## Лист1
ПАТ "УКРТРАНСГАЗ" | [11 empty] | ПАСПОРТ ФІЗИКО-ХІМІЧНИХ ПОКАЗНИКІВ ПРИРОДНОГО ГАЗУ
Філія "УМГ "ЛЬВІВТРАНСГАЗ" | [9 empty] | переданого Тернопільським ЛВУМГ та прийнятого ПАТ"Тернопільгаз" | [14 empty] | Маршрут №221
Тернопільський п/м Тернопільського ЛВУМГ | [9 empty] | по ГРС Будилів, Дедеркали, Колодно, Коханівка, Ланівці, Мшанець, Нестерівці Шумськ
Вимірювальна хіміко-аналітична лабораторія | [9 empty] | ________________________________________________________________________________________________________
Свідоцтво №РХ-1391/14 чинне до 18.12.17 р. | [9 empty] | газопроводу Торжок-Долина відбір проби ГРС Мшанець | [11 empty] | за період з 01.11.2016р. По 30.11 2016р.
Число місяця | Компонентний склад, % мол. | [11 empty] | Фізико-хімічні показники газу обчислені на основі компонентного складу, 101,325 кПа | [9 empty] | Температура точки роси вологи (Р = 3.92 МПа), ºС | Температура точки роси вуглеводнів, ºС | Масова концентрація сірководню, мг/м3 | Масова концентрація меркаптанової сірки, мг/м3 | Маса механічних домішок, мг/м3 | Обсяг газу, тис. м3
[13 empty] | Густина абсолютна, кг/м3,при 20 ºС, | Температура вимірювання/згоряння при | [6 empty] | 20/25ºС
| метан, С1 | етан, С2 | пропан, С3 | ізо-бутан, і-С4 | н-бутан, н-С4 | нео-пентан, нео-С5 | ізо-пентан, і-С5 | н-пентан, н-С5 | гексани та вищі, С6+ | кисень, О2 | азот, N2 | діоксид вуглецю, CО2 |  | Теплота згоряння нижча, ккал/м3 | Теплота згоряння нижча, МДж/м3 | Теплота згоряння нижча, кВт⋅год/м3 | Теплота згоряння вища, ккал/м3 | Теплота згоряння вища, МДж/м3 | Теплота згоряння вища, кВт⋅год/м3 | Число Воббе вище, ккал/м3 | Число Воббе вище, МДж/м3 | Число Воббе вище, кВт⋅год/м3
1 | 90.024 | 4.83 | 1.016 | 0.113 | 0.167 | 0.004 | 0.044 | 0.046 | 0.029 | 0.011 | 1.617 | 2.099 | 0.7491 | 8199.25 | 34.3286 | 9.5357 | 9078.65 | 38.0105 | 10.5585 | 11511.99 | 48.1984 | 13.3884 | [5 empty] | 160.757 | 100 | ОК
2 | [13 empty] | 8199.25 | 34.3286 | 9.5357 | 9078.65 | 38.0105 | 10.5585 | [8 empty] | 167.593 | 0
3 | [13 empty] | 8199.25 | 34.3286 | 9.5357 | 9078.65 | 38.0105 | 10.5585 | [8 empty] | 169.957 | 0
4 | [13 empty] | 8199.25 | 34.3286 | 9.5357 | 9078.65 | 38.0105 | 10.5585 | [8 empty] | 190.986 | 0
5 | [13 empty] | 8199.25 | 34.3286 | 9.5357 | 9078.65 | 38.0105 | 10.5585 | [8 empty] | 204.812 | 0
6 | [13 empty] | 8199.25 | 34.3286 | 9.5357 | 9078.65 | 38.0105 | 10.5585 | [8 empty] | 177.334 | 0
7 | [13 empty] | 8199.25 | 34.3286 | 9.5357 | 9078.65 | 38.0105 | 10.5585 | [8 empty] | 169.567 | 0
8 | 90.095 | 4.82 | 1.015 | 0.116 | 0.172 | 0.004 | 0.044 | 0.047 | 0.022 | 0.012 | 1.582 | 2.071 | 0.7485 | 8203.02 | 34.3444 | 9.5401 | 9082.88 | 38.0282 | 10.5634 | 11522.01 | 48.2404 | 13.4001 | [5 empty] | 171.464 | 100 | ОК
9 | [13 empty] | 8203.02 | 34.3444 | 9.5401 | 9082.88 | 38.0282 | 10.5634 | [8 empty] | 189.734 | 0
10 | [13 empty] | 8203.02 | 34.3444 | 9.5401 | 9082.88 | 38.0282 | 10.5634 | [8 empty] | 189.548 | 0
11 | [13 empty] | 8203.02 | 34.3444 | 9.5401 | 9082.88 | 38.0282 | 10.5634 | [8 empty] | 210.185 | 0
12 | [13 empty] | 8203.02 | 34.3444 | 9.5401 | 9082.88 | 38.0282 | 10.5634 | [8 empty] | 215.278 | 0
13 | [13 empty] | 8203.02 | 34.3444 | 9.5401 | 9082.88 | 38.0282 | 10.5634 | [8 empty] | 212.246 | 0
14 | [13 empty] | 8203.02 | 34.3444 | 9.5401 | 9082.88 | 38.0282 | 10.5634 | [8 empty] | 218.647 | 0
15 | 91.103 | 4.377 | 1.062 | 0.126 | 0.181 | 0.027 | 0.047 | 0.046 | 0.021 | 0.008 | 1.435 | 1.567 | 0.7407 | 8242.66 | 34.5104 | 9.5862 | 9127.37 | 38.2145 | 10.6151 | 11639.25 | 48.7312 | 13.5364 | [5 empty] | 224.322 | 100 | ОК
16 | [13 empty] | 8242.66 | 34.5104 | 9.5862 | 9127.37 | 38.2145 | 10.6151 | [8 empty] | 237.583 | 0
17 | [13 empty] | 8242.66 | 34.5104 | 9.5862 | 9127.37 | 38.2145 | 10.6151 | [8 empty] | 232.691 | 0
18 | [13 empty] | 8242.66 | 34.5104 | 9.5862 | 9127.37 | 38.2145 | 10.6151 | [8 empty] | 228.634 | 0
19 | [13 empty] | 8242.66 | 34.5104 | 9.5862 | 9127.37 | 38.2145 | 10.6151 | [8 empty] | 207.24 | 0
20 | [13 empty] | 8242.66 | 34.5104 | 9.5862 | 9127.37 | 38.2145 | 10.6151 | [8 empty] | 192.804 | 0
21 | [13 empty] | 8242.66 | 34.5104 | 9.5862 | 9127.37 | 38.2145 | 10.6151 | [8 empty] | 196.353 | 0
22 | 91.102 | 4.426 | 1.072 | 0.133 | 0.186 | 0.003 | 0.049 | 0.045 | 0.036 | 0.008 | 1.41 | 1.53 | 0.7406 | 8253.14 | 34.5542 | 9.5984 | 9138.79 | 38.2623 | 10.6284 | 11654.11 | 48.7934 | 13.5537 |  |  | не вияв | не вияв | не вияв | 196.824 | 100 | ОК
23 | [13 empty] | 8253.14 | 34.5542 | 9.5984 | 9138.79 | 38.2623 | 10.6284 | [8 empty] | 204.113 | 0
24 | [13 empty] | 8253.14 | 34.5542 | 9.5984 | 9138.79 | 38.2623 | 10.6284 | [8 empty] | 226.786 | 0
25 | [13 empty] | 8253.14 | 34.5542 | 9.5984 | 9138.79 | 38.2623 | 10.6284 | [8 empty] | 204.269 | 0
26 | [13 empty] | 8253.14 | 34.5542 | 9.5984 | 9138.79 | 38.2623 | 10.6284 | [8 empty] | 205.552 | 0
27 | [13 empty] | 8253.14 | 34.5542 | 9.5984 | 9138.79 | 38.2623 | 10.6284 | [8 empty] | 218.74 | 0
28 | [13 empty] | 8253.14 | 34.5542 | 9.5984 | 9138.79 | 38.2623 | 10.6284 | [8 empty] | 216.433 | 0
29 | 90.191 | 4.824 | 1.152 | 0.127 | 0.198 | 0.005 | 0.05 | 0.05 | 0.038 | 0.006 | 1.579 | 1.78 | 0.748 | 8258.43 | 34.5764 | 9.6046 | 9143.16 | 38.2806 | 10.6335 | 11602.06 | 48.5755 | 13.4932 | [5 empty] | 244.189 | 100 | ОК
30 | [13 empty] | 8258.43 | 34.5764 | 9.6046 | 9143.16 | 38.2806 | 10.6335 | [8 empty] | 266.262 | 0
31 | [28 empty] | 0
Умовно постійні компоненти, мол. % від 01.01.2016 р. | [7 empty] | Гелій |  | 0 | Водень |  | 0 | 8228.6514 | 34.4517 | 9.5699 | 9111.4072 | 38.1477 | 10.5966 | [8 empty] | 6145.913
Середньозважене значення теплоти згоряння:
Головний інженер Тернопільського ЛВУМГ Тарапата Я.І.
|  |  | Підрозділу підприємства, якому підпорядкована лабораторія | [10 empty] | прізвище |  |  | підпис |  |  |  | дата
Хімік ІІ кат. Снігур О.Б.
|  |  |  | Лабораторія, де здійснювались аналізи газу | [9 empty] | прізвище |  |  | підпис |  |  |  | дата
Начальник служби газовимірювань та метрології Лукавий Р.М.
|  |  |  | Метрологічна служба, яка вимірює обсяги газу | [9 empty] | прізвище |  |  | підпис |  |  |  | дата