## Лист1
ПАТ "УКРТРАНСГАЗ" | [25 empty] | маршрут № 662
Філія "УМГ "ХАРКІВТРАНСГАЗ" | [8 empty] | ПАСПОРТ ФІЗИКО-ХІМІЧНИХ ПОКАЗНИКІВ ПРИРОДНОГО ГАЗУ
Харківський п/м Харківського ЛВУМГ
Вимірювальна хіміко-аналітична лабораторія | [8 empty] | переданого Харківським ЛВУМГ та прийнятого ДП "Укравтогаз" по ГРС-1 м.Харків
Свідоцтво про атестацію № 100-359/2015 чинне до 20.12.18 р. | [8 empty] | з газопроводу ШХ за період з 01.11.2016 по 30.11.2016
Число місяця | Компонентний склад, % мол. | [11 empty] | Фізико-хімічні показники газу обчислені на основі компонентного складу, 101,325 кПа | [9 empty] | Температура точки роси вологи (Р = 3,92 МПа), ºС | Температура точки роси вуглеводнів, ºС | Масова концентрація сірководню, мг/м3 | Масова концентрація меркаптанової сірки, мг/м3 | Маса механічних домішок, мг/м3 | Обсяг газу, тис. м3
[13 empty] | Густина абсолютна, кг/м3, при 20 ºС, | Температура вимірювання/згоряння при | [6 empty] | 20/25 ºС
| метан, С1 | етан, С2 | пропан, С3 | ізо-бутан, і-С4 | н-бутан, н-С4 | нео-пентан, нео-С5 | ізо-пентан, і-С5 | н-пентан, н-С5 | гексани та вищі, С6+ | кисень, О2 | азот, N2 | діоксид вуглецю, CО2 |  | Теплота згоряння нижча, ккал/м3 | Теплота згоряння нижча, МДж/м3 | Теплота згоряння нижча, кВт⋅год/м3 | Теплота згоряння вища, ккал/м3 | Теплота згоряння вища, МДж/м3 | Теплота згоряння вища, кВт⋅год/м3 | Число Воббе вище, ккал/м3 | Число Воббе вище, МДж/м3 | Число Воббе вище, кВт⋅год/м3
1 | [14 empty] | 34.41 | 9.5583 |  | 38.1 | 10.5833 |  | 48.6 | 13.5 | [5 empty] | 1.3887 | 0
2 | [14 empty] | 34.41 | 9.5583 |  | 38.1 | 10.5833 |  | 48.6 | 13.5 | -8.6 | -2.9 |  |  |  | 1.3961 | 0
3 | 91.5658 | 4.08 | 1.0127 | 0.1168 | 0.199 | 0.0069 | 0.0576 | 0.0475 | 0.0941 |  | 2.0798 | 0.7398 | 0.734 |  | 34.56 | 9.6 |  | 38.29 | 10.6361 |  | 49.05 | 13.625 | [5 empty] | 1.3365 | 100 | ОК
4 | [14 empty] | 34.56 | 9.6 |  | 38.29 | 10.6361 |  | 49.05 | 13.625 | [5 empty] | 1.1432 | 0
5 | [14 empty] | 34.56 | 9.6 |  | 38.29 | 10.6361 |  | 49.05 | 13.625 | [5 empty] | 0.93778 | 0
6 | 91.3747 | 4.0539 | 1.0264 | 0.1194 | 0.2018 | 0.0056 | 0.0603 | 0.0494 | 0.092 |  | 2.2008 | 0.8157 | 0.7356 |  | 34.5 | 9.5833 |  | 38.23 | 10.6194 |  | 48.91 | 13.5861 | [5 empty] | 0.1885 | 100 | ОК
7 | 90.7552 | 4.0229 | 1.0651 | 0.1267 | 0.2141 | 0.0047 | 0.0643 | 0.0535 | 0.0946 |  | 2.5207 | 1.0782 | 0.7411 |  | 34.35 | 9.5417 |  | 38.05 | 10.5694 |  | 48.51 | 13.475 | [5 empty] | 0.80126 | 100 | ОК
8 | 90.821 | 4.0611 | 1.0703 | 0.1238 | 0.2135 | 0.0042 | 0.063 | 0.0521 | 0.0922 |  | 2.4779 | 1.0209 | 0.7403 |  | 34.38 | 9.55 |  | 38.09 | 10.5806 |  | 48.59 | 13.4972 | [5 empty] | 1.0163 | 100 | ОК
9 | 90.7947 | 4.027 | 1.06 | 0.1244 | 0.2107 | 0.0038 | 0.0639 | 0.0529 | 0.093 |  | 2.5061 | 1.0635 | 0.7406 |  | 34.35 | 9.5417 |  | 38.05 | 10.5694 |  | 48.52 | 13.4778 | -8.4 | -2.3 | 0.0014 | <0,0002 | відсутні | 1.2572 | 100 | ОК
10 | 90.908 | 4.1572 | 1.1128 | 0.1258 | 0.2172 | 0.004 | 0.0626 | 0.0519 | 0.0925 |  | 2.3391 | 0.929 | 0.7397 |  | 34.51 | 9.5861 |  | 38.23 | 10.6194 |  | 48.79 | 13.5528 | [5 empty] | 0.84571 | 100.0001
11 | [14 empty] | 34.51 | 9.5861 |  | 38.23 | 10.6194 |  | 48.79 | 13.5528 | [5 empty] | 1.0326 | 0
12 | [14 empty] | 34.51 | 9.5861 |  | 38.23 | 10.6194 |  | 48.79 | 13.5528 | [5 empty] | 0.61327 | 0
13 | 91.5499 | 4.052 | 1.0114 | 0.1221 | 0.2091 | 0.0051 | 0.0656 | 0.0533 | 0.1032 |  | 2.0415 | 0.7868 | 0.735 |  | 34.59 | 9.6083 |  | 38.32 | 10.6444 |  | 49.05 | 13.625 | [5 empty] | 0.24712 | 100 | ОК
14 | 91.6543 | 4.0394 | 1.0073 | 0.123 | 0.206 | 0.0052 | 0.0653 | 0.0526 | 0.1018 |  | 1.9954 | 0.7497 | 0.7341 |  | 34.61 | 9.6139 |  | 38.34 | 10.65 |  | 49.11 | 13.6417 | [5 empty] | 1.4001 | 100 | ОК
15 | 91.7956 | 4.0135 | 0.9863 | 0.121 | 0.1979 | 0.0047 | 0.0655 | 0.0521 | 0.1013 |  | 1.9365 | 0.7256 | 0.7329 |  | 34.61 | 9.6139 |  | 38.34 | 10.65 |  | 49.15 | 13.6528 | [5 empty] | 1.0866 | 100 | ОК
16 | 91.8107 | 4.0116 | 0.9862 | 0.121 | 0.1994 | 0.0044 | 0.0655 | 0.0519 | 0.1034 | 0.0194 | 1.9316 | 0.7143 | 0.7328 |  | 34.62 | 9.6167 |  | 38.35 | 10.6528 |  | 49.17 | 13.6583 | -8.9 | -3.4 |  |  |  | 1.6196 | 100.0194
17 | 91.9153 | 4.0055 | 0.9766 | 0.1195 | 0.1971 | 0.0039 | 0.0654 | 0.0515 | 0.1015 |  | 1.8851 | 0.6785 | 0.7319 |  | 34.63 | 9.6194 |  | 38.37 | 10.6583 |  | 49.22 | 13.6722 | [5 empty] | 0.98005 | 99.9999
18 | [14 empty] | 34.63 | 9.6194 |  | 38.37 | 10.6583 |  | 49.22 | 13.6722 | [5 empty] | 1.0393 | 0
19 | [14 empty] | 34.63 | 9.6194 |  | 38.37 | 10.6583 |  | 49.22 | 13.6722 | [5 empty] | 0.42323 | 0
20 | 91.9757 | 4.0041 | 0.9685 | 0.1185 | 0.1938 | 0.0031 | 0.0657 | 0.051 | 0.0997 |  | 1.8604 | 0.6594 | 0.7313 |  | 34.63 | 9.6194 |  | 38.37 | 10.6583 |  | 49.25 | 13.6806 | [5 empty] | 0.407 | 99.9999
21 | 91.9554 | 4.0425 | 0.9893 | 0.1177 | 0.1956 | 0.0026 | 0.0648 | 0.05 | 0.0976 |  | 1.8453 | 0.6391 | 0.7313 |  | 34.66 | 9.6278 |  | 38.4 | 10.6667 |  | 49.28 | 13.6889 | [5 empty] | 0.82815 | 99.9999
22 | 91.8266 | 4.1285 | 1.0478 | 0.1208 | 0.206 | 0.0018 | 0.0634 | 0.0489 | 0.0922 |  | 1.8727 | 0.5913 | 0.7321 |  | 34.72 | 9.6444 |  | 38.47 | 10.6861 |  | 49.34 | 13.7056 | [5 empty] | 1.1805 | 100 | ОК
23 | 91.6522 | 4.1041 | 1.068 | 0.1248 | 0.2141 | 0.0027 | 0.0622 | 0.0483 | 0.0905 |  | 1.9855 | 0.6474 | 0.7335 |  | 34.68 | 9.6333 |  | 38.42 | 10.6722 |  | 49.22 | 13.6722 | -8.3 | -2.2 | 0.0011 | <0,0002 | відсутні | 1.35 | 99.9998
24 | 91.7895 | 4.1044 | 1.0477 | 0.1226 | 0.2099 | 0.0051 | 0.0623 | 0.0495 | 0.0913 |  | 1.9119 | 0.6058 | 0.7324 |  | 34.7 | 9.6389 |  | 38.45 | 10.6806 |  | 49.3 | 13.6944 | [5 empty] | 1.4727 | 100 | ОК
25 | [14 empty] | 34.7 | 9.6389 |  | 38.45 | 10.6806 |  | 49.3 | 13.6944 | [5 empty] | 0.99015 | 0
26 | [14 empty] | 34.7 | 9.6389 |  | 38.45 | 10.6806 |  | 49.3 | 13.6944 | [5 empty] | 0.70476 | 0
27 | 91.7629 | 4.1177 | 1.032 | 0.1158 | 0.199 | 0.0056 | 0.0578 | 0.0472 | 0.0883 |  | 1.9802 | 0.5935 | 0.732 |  | 34.66 | 9.6278 |  | 38.39 | 10.6639 |  | 49.25 | 13.6806 | [5 empty] | 0.19025 | 100 | ОК
28 | 91.6158 | 4.1578 | 1.0539 | 0.118 | 0.1994 | 0.0054 | 0.0574 | 0.0468 | 0.0861 |  | 2.0047 | 0.6547 | 0.7333 |  | 34.65 | 9.625 |  | 38.38 | 10.6611 |  | 49.19 | 13.6639 | [5 empty] | 1.2822 | 100 | ОК
29 | 91.6669 | 4.1442 | 1.0493 | 0.1188 | 0.2018 | 0.0052 | 0.0584 | 0.0472 | 0.0886 |  | 1.9828 | 0.6368 | 0.733 |  | 34.66 | 9.6278 |  | 38.4 | 10.6667 |  | 49.22 | 13.6722 | [5 empty] | 1.5197 | 100 | ОК
30 | 91.7046 | 4.1068 | 1.0439 | 0.1185 | 0.1988 | 0.005 | 0.0574 | 0.0462 | 0.091 |  | 2.0193 | 0.6086 | 0.7325 |  | 34.65 | 9.625 |  | 38.38 | 10.6611 |  | 49.22 | 13.6722 | [5 empty] | 1.3057 | 100.0001
31 | [15 empty] | 0 |  |  | 0 |  |  | 0 | [6 empty] | 0
Умовно постійні компоненти, мол. % від 01.01.2016 р. | [7 empty] | Гелій |  | 0 | Водень |  | 0 |  | 34.578 | 9.605 |  | 38.3058 | 10.6405 | [6 empty] | Всього : |  | 29.9841
Середньозважене значення теплоти згоряння:
| Начальник Харківського ЛВУМГ | [12 empty] | Ханикін С.Ю. | [6 empty] | 2016-11-30
|  |  | Підрозділу підприємства, якому підпорядкована лабораторія | [10 empty] | прізвище |  |  |  | підпис |  |  |  | дата
| Завідувач лабораторії Харківського п/м Харківського ЛВУМГ | [12 empty] | Крупчицький Д.О. | [6 empty] | 2016-11-30
|  |  |  | Лабораторія, де здійснювались аналізи газу | [9 empty] | прізвище |  |  |  | підпис |  |  |  | дата
| Начальник служби ГВ та М | [12 empty] | Щербак С.О. | [6 empty] | 2016-11-30
|  |  |  | Метрологічна служба, яка вимірює обсяги газу | [9 empty] | прізвище |  |  |  | підпис |  |  |  | дата

## Лист2
Данные по АГНКС-2
Дата | V, м3
2016-11-01 | 1388.7 | 1.3887
2016-11-02 | 1396.08 | 1.3961
2016-11-03 | 1336.45 | 1.3365
2016-11-04 | 1143.18 | 1.1432
2016-11-05 | 937.78 | 0.93778
2016-11-06 | 188.5 | 0.1885
2016-11-07 | 801.26 | 0.80126
2016-11-08 | 1016.27 | 1.0163
2016-11-09 | 1257.17 | 1.2572
2016-11-10 | 845.71 | 0.84571
2016-11-11 | 1032.6 | 1.0326
2016-11-12 | 613.27 | 0.61327
2016-11-13 | 247.12 | 0.24712
2016-11-14 | 1400.13 | 1.4001
2016-11-15 | 1086.56 | 1.0866
2016-11-16 | 1619.58 | 1.6196
2016-11-17 | 980.05 | 0.98005
2016-11-18 | 1039.31 | 1.0393
2016-11-19 | 423.23 | 0.42323
2016-11-20 | 407 | 0.407
2016-11-21 | 828.15 | 0.82815
2016-11-22 | 1180.47 | 1.1805
2016-11-23 | 1350 | 1.35
2016-11-24 | 1472.72 | 1.4727
2016-11-25 | 990.15 | 0.99015
2016-11-26 | 704.76 | 0.70476
2016-11-27 | 190.25 | 0.19025
2016-11-28 | 1282.19 | 1.2822
2016-11-29 | 1519.67 | 1.5197
2016-11-30 | 1305.74 | 1.3057