## Лист1
ПАТ "УКРТРАНСГАЗ" | [26 empty] | Маршрут № 666
Філія "УМГ "ХАРКІВТРАНСГАЗ" | [8 empty] | ПАСПОРТ ФІЗИКО-ХІМІЧНИХ ПОКАЗНИКІВ ПРИРОДНОГО ГАЗУ
Харківський п/м Харківського ЛВУМГ
Вимірювальна хіміко-аналітична лабораторія | [8 empty] | переданого Харківським ЛВУМГ та прийнятого ПАТ "Харківгаз" по ГРС-3 м.Харків
Свідоцтво про атестацію № 100-359/2015 чинне до 20.12.18 р. | [8 empty] | з газопроводу ШХ за період з 01.11.2016 по 30.11.2016
Число місяця | Компонентний склад, % мол. | [11 empty] | Фізико-хімічні показники газу обчислені на основі компонентного складу, 101,325 кПа | [9 empty] | Температура точки роси вологи (Р = 3,92 МПа), ºС | Температура точки роси вуглеводнів, ºС | Масова концентрація сірководню, мг/м3 | Масова концентрація меркаптанової сірки, мг/м3 | Маса механічних домішок, мг/м3 | Обсяг газу, тис. м3
[13 empty] | Густина абсолютна, кг/м3, при 20 ºС, | Температура вимірювання/згоряння при | [6 empty] | 20/25 ºС
| метан, С1 | етан, С2 | пропан, С3 | ізо-бутан, і-С4 | н-бутан, н-С4 | нео-пентан, нео-С5 | ізо-пентан, і-С5 | н-пентан, н-С5 | гексани та вищі, С6+ | кисень, О2 | азот, N2 | діоксид вуглецю, CО2 |  | Теплота згоряння нижча, ккал/м3 | Теплота згоряння нижча, МДж/м3 | Теплота згоряння нижча, кВт⋅год/м3 | Теплота згоряння вища, ккал/м3 | Теплота згоряння вища, МДж/м3 | Теплота згоряння вища, кВт⋅год/м3 | Число Воббе вище, ккал/м3 | Число Воббе вище, МДж/м3 | Число Воббе вище, кВт⋅год/м3
1 | 89.3901 | 4.4786 | 1.3314 | 0.1219 | 0.2332 | 0.0028 | 0.0492 | 0.0399 | 0.062 | 0.1731 | 3.0072 | 1.1106 | 0.7494 |  | 34.3084 | 9.5301 |  | 37.9816 | 10.5504 |  | 48.15 | 13.375 | -8.5 | -3.2 | 0.0013 | <0,0002 | відсутні | 86.7352 | 100 | ОК
2 | [14 empty] | 34.3084 | 9.5301 |  | 37.9816 | 10.5504 |  | 48.15 | 13.375 | [5 empty] | 88.744 | 0
3 | [14 empty] | 34.3084 | 9.5301 |  | 37.9816 | 10.5504 |  | 48.15 | 13.375 | [5 empty] | 83.234 | 0
4 | [14 empty] | 34.3084 | 9.5301 |  | 37.9816 | 10.5504 |  | 48.15 | 13.375 | [5 empty] | 81.4145 | 0
5 | [14 empty] | 34.3084 | 9.5301 |  | 37.9816 | 10.5504 |  | 48.15 | 13.375 | [5 empty] | 79.6663 | 0
6 | [14 empty] | 34.3084 | 9.5301 |  | 37.9816 | 10.5504 |  | 48.15 | 13.375 | [5 empty] | 76.3359 | 0
7 | [14 empty] | 34.3084 | 9.5301 |  | 37.9816 | 10.5504 |  | 48.15 | 13.375 | [5 empty] | 55.3344 | 0
8 | 89.3301 | 4.5001 | 1.3519 | 0.1262 | 0.2443 | 0.0028 | 0.0539 | 0.0452 | 0.0759 | 0.1567 | 3.0031 | 1.1097 | 0.7506 |  | 34.37 | 9.5472 |  | 38.0501 | 10.5695 |  | 48.2 | 13.3889 | -8.9 | -3.7 |  |  |  | 64.3749 | 99.9999
9 | [14 empty] | 34.37 | 9.5472 |  | 38.0501 | 10.5695 |  | 48.2 | 13.3889 | [5 empty] | 67.7546 | 0
10 | [14 empty] | 34.37 | 9.5472 |  | 38.0501 | 10.5695 |  | 48.2 | 13.3889 | [5 empty] | 64.2001 | 0
11 | [14 empty] | 34.37 | 9.5472 |  | 38.0501 | 10.5695 |  | 48.2 | 13.3889 | [5 empty] | 83.1984 | 0
12 | [14 empty] | 34.37 | 9.5472 |  | 38.0501 | 10.5695 |  | 48.2 | 13.3889 | [5 empty] | 81.94 | 0
13 | [14 empty] | 34.37 | 9.5472 |  | 38.0501 | 10.5695 |  | 48.2 | 13.3889 | [5 empty] | 84.2446 | 0
14 | [14 empty] | 34.37 | 9.5472 |  | 38.0501 | 10.5695 |  | 48.2 | 13.3889 | [5 empty] | 80.0189 | 0
15 | 89.2594 | 4.5755 | 1.4103 | 0.1372 | 0.2636 | 0.0032 | 0.0631 | 0.0538 | 0.106 | 0.1295 | 2.9086 | 1.0897 | 0.7527 |  | 34.55 | 9.5972 |  | 38.24 | 10.6222 |  | 48.3788 | 13.4386 | -9.2 | -3.4 |  |  |  | 85.0054 | 99.9999
16 | [14 empty] | 34.55 | 9.5972 |  | 38.24 | 10.6222 |  | 48.3788 | 13.4386 | [5 empty] | 86.7182 | 0
17 | [14 empty] | 34.55 | 9.5972 |  | 38.24 | 10.6222 |  | 48.3788 | 13.4386 | [5 empty] | 92.486 | 0
18 | [14 empty] | 34.55 | 9.5972 |  | 38.24 | 10.6222 |  | 48.3788 | 13.4386 | [5 empty] | 89.3974 | 0
19 | [14 empty] | 34.55 | 9.5972 |  | 38.24 | 10.6222 |  | 48.3788 | 13.4386 | [5 empty] | 90.9554 | 0
20 | [14 empty] | 34.55 | 9.5972 |  | 38.24 | 10.6222 |  | 48.3788 | 13.4386 | [5 empty] | 93.5288 | 0
21 | [14 empty] | 34.55 | 9.5972 |  | 38.24 | 10.6222 |  | 48.3788 | 13.4386 | [5 empty] | 97.927 | 0
22 | 89.1594 | 4.6293 | 1.4564 | 0.139 | 0.2674 | 0.0027 | 0.0567 | 0.0466 | 0.0629 | 0.1638 | 2.9073 | 1.1086 | 0.7524 |  | 34.5056 | 9.5849 |  | 38.19 | 10.6083 |  | 48.32 | 13.4222 | -8.7 | -3.6 | 0.0014 | <0,0002 | відсутні | 110.5577 | 100.0001
23 | [14 empty] | 34.5056 | 9.5849 |  | 38.19 | 10.6083 |  | 48.32 | 13.4222 | [5 empty] | 110.8692 | 0
24 | [14 empty] | 34.5056 | 9.5849 |  | 38.19 | 10.6083 |  | 48.32 | 13.4222 | [5 empty] | 114.004 | 0
25 | [14 empty] | 34.5056 | 9.5849 |  | 38.19 | 10.6083 |  | 48.32 | 13.4222 | [5 empty] | 110.979 | 0
26 | [14 empty] | 34.5056 | 9.5849 |  | 38.19 | 10.6083 |  | 48.32 | 13.4222 | [5 empty] | 100.9146 | 0
27 | [14 empty] | 34.5056 | 9.5849 |  | 38.19 | 10.6083 |  | 48.32 | 13.4222 | [5 empty] | 94.1878 | 0
28 | [14 empty] | 34.5056 | 9.5849 |  | 38.19 | 10.6083 |  | 48.32 | 13.4222 | [5 empty] | 91.8747 | 0
29 | 89.1979 | 4.6738 | 1.4825 | 0.1406 | 0.2693 | 0.0029 | 0.0569 | 0.047 | 0.0625 | 0.1474 | 2.8088 | 1.1104 | 0.7525 |  | 34.5718 | 9.6033 |  | 38.2666 | 10.6296 |  | 48.4126 | 13.4479 | -8.4 | -2.9 |  |  |  | 97.6881 | 100 | ОК
30 | 91.5943 | 3.8756 | 0.9716 | 0.1234 | 0.2001 | 0.007 | 0.058 | 0.0495 | 0.1314 | 0.0089 | 2.2239 | 0.7563 | 0.7345 |  | 34.49 | 9.5806 |  | 38.19 | 10.6083 |  | 48.9 | 13.5833 | -8.6 | -3.9 | 0.0012 | <0,0002 | відсутні | 118.1703 | 100 | ОК
31 | [15 empty] | 0 |  |  | 0 |  |  | 0 | [6 empty] | 0
Умовно постійні компоненти, мол. % від 01.01.2016 р. | [7 empty] | Гелій |  | 0 | Водень |  | 0 |  | 34.4503 | 9.5695 |  | 38.134 | 10.5928 | [6 empty] | Всього : |  | 2662.4594
Середньозважене значення теплоти згоряння:
| Начальник Харківського ЛВУМГ | [12 empty] | Ханикін С.Ю. | [6 empty] | 2016-11-30
|  |  | Підрозділу підприємства, якому підпорядкована лабораторія | [10 empty] | прізвище |  |  |  | підпис |  |  |  | дата
| Завідувач лабораторії Харківського п/м Харківського ЛВУМГ | [12 empty] | Крупчицький Д.О. | [6 empty] | 2016-11-30
|  |  |  | Лабораторія, де здійснювались аналізи газу | [9 empty] | прізвище |  |  |  | підпис |  |  |  | дата
| Начальник служби ГВ та М | [12 empty] | Щербак С.О. | [6 empty] | 2016-11-30
|  |  |  | Метрологічна служба, яка вимірює обсяги газу | [9 empty] | прізвище |  |  |  | підпис |  |  |  | дата

## Лист2
Данные по пос.Рогань |  |  | Данные по Введенка |  | Маршрут № 666
Дата | V, м3 |  | Дата | V, м3
2016-11-01 | 39566.45 | 86.7352 | 2016-11-01 | 47168.71
2016-11-02 | 39511.9 | 88.744 | 2016-11-02 | 49232.12
2016-11-03 | 35776.56 | 83.234 | 2016-11-03 | 47457.4
2016-11-04 | 37189.59 | 81.4145 | 2016-11-04 | 44224.93
2016-11-05 | 36495.67 | 79.6663 | 2016-11-05 | 43170.66
2016-11-06 | 35546.17 | 76.3359 | 2016-11-06 | 40789.73
2016-11-07 | 23525.58 | 55.3344 | 2016-11-07 | 31808.84
2016-11-08 | 32318.26 | 64.3749 | 2016-11-08 | 32056.67
2016-11-09 | 35954.48 | 67.7546 | 2016-11-09 | 31800.08
2016-11-10 | 32662.04 | 64.2001 | 2016-11-10 | 31538.06
2016-11-11 | 44216.83 | 83.1984 | 2016-11-11 | 38981.61
2016-11-12 | 42384.41 | 81.94 | 2016-11-12 | 39555.62
2016-11-13 | 41864.4 | 84.2446 | 2016-11-13 | 42380.15
2016-11-14 | 37091.99 | 80.0189 | 2016-11-14 | 42926.89
2016-11-15 | 38508.02 | 85.0054 | 2016-11-15 | 46497.39
2016-11-16 | 40161.86 | 86.7182 | 2016-11-16 | 46556.35
2016-11-17 | 41252.32 | 92.486 | 2016-11-17 | 51233.71
2016-11-18 | 39967.47 | 89.3974 | 2016-11-18 | 49429.97
2016-11-19 | 40768.61 | 90.9554 | 2016-11-19 | 50186.82
2016-11-20 | 42679.41 | 93.5288 | 2016-11-20 | 50849.43
2016-11-21 | 43024.82 | 97.927 | 2016-11-21 | 54902.14
2016-11-22 | 47385.77 | 110.5577 | 2016-11-22 | 63171.93
2016-11-23 | 48475.23 | 110.8692 | 2016-11-23 | 62393.96
2016-11-24 | 50246.59 | 114.004 | 2016-11-24 | 63757.39
2016-11-25 | 49547.83 | 110.979 | 2016-11-25 | 61431.16
2016-11-26 | 46254.11 | 100.9146 | 2016-11-26 | 54660.46
2016-11-27 | 43213.11 | 94.1878 | 2016-11-27 | 50974.68
2016-11-28 | 42363.58 | 91.8747 | 2016-11-28 | 49511.09
2016-11-29 | 45982.6 | 97.6881 | 2016-11-29 | 51705.53
2016-11-30 | 54167 | 118.1703 | 2016-11-30 | 64003.31
2662.4594