## Лист1
ПАТ "УКРТРАНСГАЗ" | [26 empty] | Маршрут № 666
Філія "УМГ "ХАРКІВТРАНСГАЗ" | [8 empty] | ПАСПОРТ ФІЗИКО-ХІМІЧНИХ ПОКАЗНИКІВ ПРИРОДНОГО ГАЗУ
Харківський п/м Харківського ЛВУМГ
Вимірювальна хіміко-аналітична лабораторія | [8 empty] | переданого Харківським ЛВУМГ та прийнятого ПАТ "Харківміськгаз" по ГРС-3 м.Харків
Свідоцтво про атестацію № 100-359/2015 чинне до 20.12.18 р. | [8 empty] | з газопроводу ШХ за період з 01.11.2016 по 30.11.2016
Число місяця | Компонентний склад, % мол. | [11 empty] | Фізико-хімічні показники газу обчислені на основі компонентного складу, 101,325 кПа | [9 empty] | Температура точки роси вологи (Р = 3,92 МПа), ºС | Температура точки роси вуглеводнів, ºС | Масова концентрація сірководню, мг/м3 | Масова концентрація меркаптанової сірки, мг/м3 | Маса механічних домішок, мг/м3 | Обсяг газу, тис. м3
[13 empty] | Густина абсолютна, кг/м3, при 20 ºС, | Температура вимірювання/згоряння при | [6 empty] | 20/25 ºС
| метан, С1 | етан, С2 | пропан, С3 | ізо-бутан, і-С4 | н-бутан, н-С4 | нео-пентан, нео-С5 | ізо-пентан, і-С5 | н-пентан, н-С5 | гексани та вищі, С6+ | кисень, О2 | азот, N2 | діоксид вуглецю, CО2 |  | Теплота згоряння нижча, ккал/м3 | Теплота згоряння нижча, МДж/м3 | Теплота згоряння нижча, кВт⋅год/м3 | Теплота згоряння вища, ккал/м3 | Теплота згоряння вища, МДж/м3 | Теплота згоряння вища, кВт⋅год/м3 | Число Воббе вище, ккал/м3 | Число Воббе вище, МДж/м3 | Число Воббе вище, кВт⋅год/м3
1 | 89.3901 | 4.4786 | 1.3314 | 0.1219 | 0.2332 | 0.0028 | 0.0492 | 0.0399 | 0.062 | 0.1731 | 3.0072 | 1.1106 | 0.7494 |  | 34.3084 | 9.5301 |  | 37.9816 | 10.5504 |  | 48.15 | 13.375 | -8.5 | -3.2 | 0.0013 | <0,0002 | відсутні | 0 | 100 | ОК
2 | [14 empty] | 34.3084 | 9.5301 |  | 37.9816 | 10.5504 |  | 48.15 | 13.375 | [5 empty] | 0 | 0
3 | [14 empty] | 34.3084 | 9.5301 |  | 37.9816 | 10.5504 |  | 48.15 | 13.375 | [5 empty] | 0 | 0
4 | [14 empty] | 34.3084 | 9.5301 |  | 37.9816 | 10.5504 |  | 48.15 | 13.375 | [5 empty] | 0 | 0
5 | [14 empty] | 34.3084 | 9.5301 |  | 37.9816 | 10.5504 |  | 48.15 | 13.375 | [5 empty] | 0 | 0
6 | [14 empty] | 34.3084 | 9.5301 |  | 37.9816 | 10.5504 |  | 48.15 | 13.375 | [5 empty] | 0 | 0
7 | [14 empty] | 34.3084 | 9.5301 |  | 37.9816 | 10.5504 |  | 48.15 | 13.375 | [5 empty] | 0 | 0
8 | 89.3301 | 4.5001 | 1.3519 | 0.1262 | 0.2443 | 0.0028 | 0.0539 | 0.0452 | 0.0759 | 0.1567 | 3.0031 | 1.1097 | 0.7506 |  | 34.37 | 9.5472 |  | 38.0501 | 10.5695 |  | 48.2 | 13.3889 | -8.9 | -3.7 |  |  |  | 0 | 99.9999
9 | [14 empty] | 34.37 | 9.5472 |  | 38.0501 | 10.5695 |  | 48.2 | 13.3889 | [5 empty] | 0 | 0
10 | [14 empty] | 34.37 | 9.5472 |  | 38.0501 | 10.5695 |  | 48.2 | 13.3889 | [5 empty] | 0 | 0
11 | [14 empty] | 34.37 | 9.5472 |  | 38.0501 | 10.5695 |  | 48.2 | 13.3889 | [5 empty] | 0 | 0
12 | [14 empty] | 34.37 | 9.5472 |  | 38.0501 | 10.5695 |  | 48.2 | 13.3889 | [5 empty] | 0 | 0
13 | [14 empty] | 34.37 | 9.5472 |  | 38.0501 | 10.5695 |  | 48.2 | 13.3889 | [5 empty] | 0 | 0
14 | [14 empty] | 34.37 | 9.5472 |  | 38.0501 | 10.5695 |  | 48.2 | 13.3889 | [5 empty] | 0 | 0
15 | 89.2594 | 4.5755 | 1.4103 | 0.1372 | 0.2636 | 0.0032 | 0.0631 | 0.0538 | 0.106 | 0.1295 | 2.9086 | 1.0897 | 0.7527 |  | 34.55 | 9.5972 |  | 38.24 | 10.6222 |  | 48.3788 | 13.4386 | -9.2 | -3.4 |  |  |  | 0 | 99.9999
16 | [14 empty] | 34.55 | 9.5972 |  | 38.24 | 10.6222 |  | 48.3788 | 13.4386 | [5 empty] | 0 | 0
17 | [14 empty] | 34.55 | 9.5972 |  | 38.24 | 10.6222 |  | 48.3788 | 13.4386 | [5 empty] | 0 | 0
18 | [14 empty] | 34.55 | 9.5972 |  | 38.24 | 10.6222 |  | 48.3788 | 13.4386 | [5 empty] | 0 | 0
19 | [14 empty] | 34.55 | 9.5972 |  | 38.24 | 10.6222 |  | 48.3788 | 13.4386 | [5 empty] | 0 | 0
20 | [14 empty] | 34.55 | 9.5972 |  | 38.24 | 10.6222 |  | 48.3788 | 13.4386 | [5 empty] | 0 | 0
21 | [14 empty] | 34.55 | 9.5972 |  | 38.24 | 10.6222 |  | 48.3788 | 13.4386 | [5 empty] | 0 | 0
22 | 89.1594 | 4.6293 | 1.4564 | 0.139 | 0.2674 | 0.0027 | 0.0567 | 0.0466 | 0.0629 | 0.1638 | 2.9073 | 1.1086 | 0.7524 |  | 34.5056 | 9.5849 |  | 38.19 | 10.6083 |  | 48.32 | 13.4222 | -8.7 | -3.6 | 0.0014 | <0,0002 | відсутні | 0 | 100.0001
23 | [14 empty] | 34.5056 | 9.5849 |  | 38.19 | 10.6083 |  | 48.32 | 13.4222 | [5 empty] | 0 | 0
24 | [14 empty] | 34.5056 | 9.5849 |  | 38.19 | 10.6083 |  | 48.32 | 13.4222 | [5 empty] | 0 | 0
25 | [14 empty] | 34.5056 | 9.5849 |  | 38.19 | 10.6083 |  | 48.32 | 13.4222 | [5 empty] | 0 | 0
26 | [14 empty] | 34.5056 | 9.5849 |  | 38.19 | 10.6083 |  | 48.32 | 13.4222 | [5 empty] | 0 | 0
27 | [14 empty] | 34.5056 | 9.5849 |  | 38.19 | 10.6083 |  | 48.32 | 13.4222 | [5 empty] | 0 | 0
28 | [14 empty] | 34.5056 | 9.5849 |  | 38.19 | 10.6083 |  | 48.32 | 13.4222 | [5 empty] | 429.5897 | 0
29 | 89.1979 | 4.6738 | 1.4825 | 0.1406 | 0.2693 | 0.0029 | 0.0569 | 0.047 | 0.0625 | 0.1474 | 2.8088 | 1.1104 | 0.7525 |  | 34.5718 | 9.6033 |  | 38.2666 | 10.6296 |  | 48.4126 | 13.4479 | -8.4 | -2.9 |  |  |  | 489.1334 | 100 | ОК
30 | 91.5943 | 3.8756 | 0.9716 | 0.1234 | 0.2001 | 0.007 | 0.058 | 0.0495 | 0.1314 | 0.0089 | 2.2239 | 0.7563 | 0.7345 |  | 34.49 | 9.5806 |  | 38.19 | 10.6083 |  | 48.9 | 13.5833 | -8.6 | -3.9 | 0.0012 | <0,0002 | відсутні | 552.9519 | 100 | ОК
31 | [15 empty] | 0 |  |  | 0 |  |  | 0 | [6 empty] | 0
Умовно постійні компоненти, мол. % від 01.01.2016 р. | [7 empty] | Гелій |  | 0 | Водень |  | 0 |  | 34.5217 | 9.5894 |  | 38.2155 | 10.6154 | [6 empty] | Всього : |  | 1471.675
Середньозважене значення теплоти згоряння:
| Начальник Харківського ЛВУМГ | [12 empty] | Ханикін С.Ю. | [6 empty] | 2016-11-30
|  |  | Підрозділу підприємства, якому підпорядкована лабораторія | [10 empty] | прізвище |  |  |  | підпис |  |  |  | дата
| Завідувач лабораторії Харківського п/м Харківського ЛВУМГ | [12 empty] | Крупчицький Д.О. | [6 empty] | 2016-11-30
|  |  |  | Лабораторія, де здійснювались аналізи газу | [9 empty] | прізвище |  |  |  | підпис |  |  |  | дата
| Начальник служби ГВ та М | [12 empty] | Щербак С.О. | [6 empty] | 2016-11-30
|  |  |  | Метрологічна служба, яка вимірює обсяги газу | [9 empty] | прізвище |  |  |  | підпис |  |  |  | дата

## Лист2
Данные по ХГРС-3 за период 01.11.16 - 30.11.16
Дата | V, м3 | dP, %s | P, %s | T, °C
2016-11-01 | 0 | 0 | 1.03 | -0.82
2016-11-02 | 0 | 0 | 1.03 | 0.36
2016-11-03 | 0 | 0 | 1.03 | 2.23
2016-11-04 | 0 | 0 | 1.03 | 1.1
2016-11-05 | 0 | 0 | 1.04 | -0.27
2016-11-06 | 0 | 0 | 1.03 | 5.38
2016-11-07 | 0 | 0 | 1.02 | 13.01
2016-11-08 | 0 | 0 | 1.03 | 6.48
2016-11-09 | 0 | 0 | 1.02 | 8.24
2016-11-10 | 0 | 0 | 1.02 | 8.46
2016-11-11 | 0 | 0 | 1.03 | 0.96
2016-11-12 | 0 | 0 | 1.04 | 0.83
2016-11-13 | 0 | 0 | 1.03 | 1.36
2016-11-14 | 0 | 0 | 1.04 | 0.5
2016-11-15 | 0 | 0 | 1.04 | -1.37
2016-11-16 | 0 | 0 | 1.04 | -1.58
2016-11-17 | 0 | 0 | 1.04 | -2.68
2016-11-18 | 0 | 0 | 1.05 | -1.66
2016-11-19 | 0 | 0 | 1.05 | -2.72
2016-11-20 | 0 | 0 | 1.06 | -1.44
2016-11-21 | 0 | 0 | 1.06 | -4.58
2016-11-22 | 0 | 0 | 1.06 | -5.5
2016-11-23 | 0 | 0 | 1.05 | -6.11
2016-11-24 | 0 | 0 | 1.03 | -4.97
2016-11-25 | 0 | 0 | 1.02 | -3.1
2016-11-26 | 0 | 0 | 1.02 | -0.79
2016-11-27 | 0 | 0 | 1.01 | 2.11
2016-11-28 | 429589.72 | 739.571 | 3.53 | -0.97 | 429.5897
2016-11-29 | 489133.41 | 800.568 | 3.95 | -1.33 | 489.1334
2016-11-30 | 552951.88 | 993.565 | 3.98 | -0.9 | 552.9519