## Лист1
ПАТ "УКРТРАНСГАЗ" | [26 empty] | Маршрут № 668
Філія "УМГ "ХАРКІВТРАНСГАЗ" | [8 empty] | ПАСПОРТ ФІЗИКО-ХІМІЧНИХ ПОКАЗНИКІВ ПРИРОДНОГО ГАЗУ
Харківський п/м Харківського ЛВУМГ
Вимірювальна хіміко-аналітична лабораторія | [8 empty] | переданого Харківським ЛВУМГ та прийнятого ПАТ "Харківміськгаз" по ГРС-4 м.Харків
Свідоцтво про атестацію № 100-359/2015 чинне до 20.12.18 р. | [8 empty] | з газопроводу ШХ за період з 01.11.2016 по 30.11.2016
Число місяця | Компонентний склад, % мол. | [11 empty] | Фізико-хімічні показники газу обчислені на основі компонентного складу, 101,325 кПа | [9 empty] | Температура точки роси вологи (Р = 3,92 МПа), ºС | Температура точки роси вуглеводнів, ºС | Масова концентрація сірководню, мг/м3 | Масова концентрація меркаптанової сірки, мг/м3 | Маса механічних домішок, мг/м3 | Обсяг газу, тис. м3
[13 empty] | Густина абсолютна, кг/м3, при 20 ºС, | Температура вимірювання/згоряння при | [6 empty] | 20/25 ºС
| метан, С1 | етан, С2 | пропан, С3 | ізо-бутан, і-С4 | н-бутан, н-С4 | нео-пентан, нео-С5 | ізо-пентан, і-С5 | н-пентан, н-С5 | гексани та вищі, С6+ | кисень, О2 | азот, N2 | діоксид вуглецю, CО2 |  | Теплота згоряння нижча, ккал/м3 | Теплота згоряння нижча, МДж/м3 | Теплота згоряння нижча, кВт⋅год/м3 | Теплота згоряння вища, ккал/м3 | Теплота згоряння вища, МДж/м3 | Теплота згоряння вища, кВт⋅год/м3 | Число Воббе вище, ккал/м3 | Число Воббе вище, МДж/м3 | Число Воббе вище, кВт⋅год/м3
1 | 92.4361 | 4.0732 | 0.9534 | 0.1121 | 0.1877 | 0.0083 | 0.053 | 0.0428 | 0.1434 | 0.0308 | 1.5962 | 0.363 | 0.7276 |  | 34.85 | 9.6806 |  | 38.59 | 10.7194 |  | 49.65 | 13.7917 | [5 empty] | 1599.8408 | 100 | ОК
2 | [14 empty] | 34.85 | 9.6806 |  | 38.59 | 10.7194 |  | 49.65 | 13.7917 | [5 empty] | 1611.1864 | 0
3 | [14 empty] | 34.85 | 9.6806 |  | 38.59 | 10.7194 |  | 49.65 | 13.7917 | [5 empty] | 1542.3806 | 0
4 | 92.5418 | 4.0538 | 0.9395 | 0.11 | 0.1843 | 0.0081 | 0.0519 | 0.0421 | 0.1116 | 0.0293 | 1.5805 | 0.3472 | 0.726 |  | 34.8 | 9.6667 |  | 38.54 | 10.7056 |  | 49.64 | 13.7889 | -8.7 | -2.1 | 0.0007 | <0,0002 | відсутні | 1555.0186 | 100.0001
5 | [14 empty] | 34.8 | 9.6667 |  | 38.54 | 10.7056 |  | 49.64 | 13.7889 | [5 empty] | 1593.6346 | 0
6 | [14 empty] | 34.8 | 9.6667 |  | 38.54 | 10.7056 |  | 49.64 | 13.7889 | [5 empty] | 1555.7894 | 0
7 | [14 empty] | 34.8 | 9.6667 |  | 38.54 | 10.7056 |  | 49.64 | 13.7889 | [5 empty] | 1276.4936 | 0
8 | 92.1203 | 4.1152 | 0.9864 | 0.1113 | 0.1923 | 0.0075 | 0.0527 | 0.0433 | 0.1249 | 0.0442 | 1.7593 | 0.4426 | 0.7296 |  | 34.77 | 9.6583 |  | 38.5 | 10.6944 |  | 49.47 | 13.7417 | [5 empty] | 1311.3471 | 100 | ОК
9 | [14 empty] | 34.77 | 9.6583 |  | 38.5 | 10.6944 |  | 49.47 | 13.7417 | [5 empty] | 1359.6061 | 0
10 | [14 empty] | 34.77 | 9.6583 |  | 38.5 | 10.6944 |  | 49.47 | 13.7417 | [5 empty] | 1297.5947 | 0
11 | 91.9678 | 4.1625 | 1.0286 | 0.1161 | 0.2014 | 0.0075 | 0.0557 | 0.0462 | 0.1425 | 0.044 | 1.7667 | 0.461 | 0.7315 |  | 34.84 | 9.6778 |  | 38.57 | 10.7139 |  | 49.5 | 13.75 | -9.4 | -2.7 |  |  |  | 1524.3753 | 100 | ОК
12 | [14 empty] | 34.84 | 9.6778 |  | 38.57 | 10.7139 |  | 49.5 | 13.75 | [5 empty] | 1578.1175 | 0
13 | [14 empty] | 34.84 | 9.6778 |  | 38.57 | 10.7139 |  | 49.5 | 13.75 | [5 empty] | 1657.2514 | 0
14 | [14 empty] | 34.84 | 9.6778 |  | 38.57 | 10.7139 |  | 49.5 | 13.75 | [5 empty] | 1698.173 | 0
15 | 91.922 | 4.1617 | 1.0379 | 0.116 | 0.2012 | 0.0071 | 0.0549 | 0.0456 | 0.1404 | 0.042 | 1.7919 | 0.4792 | 0.7318 |  | 34.82 | 9.6722 |  | 38.56 | 10.7111 |  | 49.47 | 13.7417 | [5 empty] | 1744.9878 | 99.9999
16 | [14 empty] | 34.82 | 9.6722 |  | 38.56 | 10.7111 |  | 49.47 | 13.7417 | [5 empty] | 1756.9727 | 0
17 | [14 empty] | 34.82 | 9.6722 |  | 38.56 | 10.7111 |  | 49.47 | 13.7417 | [5 empty] | 1824.379 | 0
18 | 91.9425 | 4.1643 | 1.0347 | 0.1166 | 0.2021 | 0.0073 | 0.0554 | 0.0457 | 0.1356 | 0.0489 | 1.7783 | 0.4684 | 0.7316 |  | 34.82 | 9.6722 |  | 38.56 | 10.7111 |  | 49.48 | 13.7444 | -9 | -2.5 | 0.0011 | <0,0002 | відсутні | 1839.9089 | 99.9998
19 | [14 empty] | 34.82 | 9.6722 |  | 38.56 | 10.7111 |  | 49.48 | 13.7444 | [5 empty] | 1815.8367 | 0
20 | [14 empty] | 34.82 | 9.6722 |  | 38.56 | 10.7111 |  | 49.48 | 13.7444 | [5 empty] | 1864.2736 | 0
21 | [14 empty] | 34.82 | 9.6722 |  | 38.56 | 10.7111 |  | 49.48 | 13.7444 | [5 empty] | 1940.8994 | 0
22 | 92.012 | 4.1734 | 1.0568 | 0.1189 | 0.2032 | 0.0076 | 0.0537 | 0.0434 | 0.1171 | 0.0452 | 1.7245 | 0.4442 | 0.7307 |  | 34.84 | 9.6778 |  | 38.58 | 10.7167 |  | 49.53 | 13.7583 | [5 empty] | 1974.4466 | 100 | ОК
23 | [14 empty] | 34.84 | 9.6778 |  | 38.58 | 10.7167 |  | 49.53 | 13.7583 | [5 empty] | 2008.9606 | 0
24 | [14 empty] | 34.84 | 9.6778 |  | 38.58 | 10.7167 |  | 49.53 | 13.7583 | [5 empty] | 2039.0761 | 0
25 | 92.52 | 4.0642 | 0.9667 | 0.1181 | 0.1999 | 0.0084 | 0.0563 | 0.0456 | 0.1292 | 0.0188 | 1.5422 | 0.3306 | 0.727 |  | 34.89 | 9.6917 |  | 38.64 | 10.7333 |  | 49.73 | 13.8139 | -9.5 | -2.9 |  |  |  | 2048.5589 | 100 | ОК
26 | [14 empty] | 34.89 | 9.6917 |  | 38.64 | 10.7333 |  | 49.73 | 13.8139 | [5 empty] | 1987.9775 | 0
27 | [14 empty] | 34.89 | 9.6917 |  | 38.64 | 10.7333 |  | 49.73 | 13.8139 | [5 empty] | 1909.9235 | 0
28 | [14 empty] | 34.89 | 9.6917 |  | 38.64 | 10.7333 |  | 49.73 | 13.8139 | [5 empty] | 1726.8401 | 0
29 | 92.3725 | 4.0983 | 0.9764 | 0.1131 | 0.1903 | 0.0078 | 0.0528 | 0.0434 | 0.1222 | 0.0321 | 1.6363 | 0.3549 | 0.7276 |  | 34.83 | 9.675 |  | 38.57 | 10.7139 |  | 49.63 | 13.7861 | [5 empty] | 1821.7587 | 100.0001
30 | [14 empty] | 34.83 | 9.675 |  | 38.57 | 10.7139 |  | 49.63 | 13.7861 | [5 empty] | 1985.2737 | 0
31 | [15 empty] | 0 |  |  | 0 |  |  | 0 | [6 empty] | 0
Умовно постійні компоненти, мол. % від 01.01.2016 р. | [7 empty] | Гелій |  | 0 | Водень |  | 0 |  | 34.8326 | 9.6757 |  | 38.5721 | 10.7145 | [6 empty] | Всього : |  | 51450.8832
Середньозважене значення теплоти згоряння:
| Начальник Харківського ЛВУМГ | [12 empty] | Ханикін С.Ю. | [6 empty] | 2016-11-30
|  |  | Підрозділу підприємства, якому підпорядкована лабораторія | [10 empty] | прізвище |  |  |  | підпис |  |  |  | дата
| Завідувач лабораторії Харківського п/м Харківського ЛВУМГ | [12 empty] | Крупчицький Д.О. | [6 empty] | 2016-11-30
|  |  |  | Лабораторія, де здійснювались аналізи газу | [9 empty] | прізвище |  |  |  | підпис |  |  |  | дата
| Начальник служби ГВ та М | [12 empty] | Щербак С.О. | [6 empty] | 2016-11-30
|  |  |  | Метрологічна служба, яка вимірює обсяги газу | [9 empty] | прізвище |  |  |  | підпис |  |  |  | дата

## Лист2
Маршрут № 668