## Лист1
ПАТ "УКРТРАНСГАЗ" | [25 empty] | Маршрут № 670
Філія "УМГ "ХАРКІВТРАНСГАЗ" | [8 empty] | ПАСПОРТ ФІЗИКО-ХІМІЧНИХ ПОКАЗНИКІВ ПРИРОДНОГО ГАЗУ
Харківський п/м Харківського ЛВУМГ
Вимірювальна хіміко-аналітична лабораторія | [8 empty] | переданого Харківським ЛВУМГ та прийнятого ПАТ "Харківгаз" по ГРС-5 м.Харків
Свідоцтво про атестацію № 100-359/2015 чинне до 20.12.18 р. | [8 empty] | з газопроводу ШБКБ за період з 01.11.2016 по 30.11.2016
Число місяця | Компонентний склад, % мол. | [11 empty] | Фізико-хімічні показники газу обчислені на основі компонентного складу, 101,325 кПа | [9 empty] | Температура точки роси вологи (Р = 3,92 МПа), ºС | Температура точки роси вуглеводнів, ºС | Масова концентрація сірководню, мг/м3 | Масова концентрація меркаптанової сірки, мг/м3 | Маса механічних домішок, мг/м3 | Обсяг газу, тис. м3
[13 empty] | Густина абсолютна, кг/м3, при 20 ºС, | Температура вимірювання/згоряння при | [6 empty] | 20/25 ºС
| метан, С1 | етан, С2 | пропан, С3 | ізо-бутан, і-С4 | н-бутан, н-С4 | нео-пентан, нео-С5 | ізо-пентан, і-С5 | н-пентан, н-С5 | гексани та вищі, С6+ | кисень, О2 | азот, N2 | діоксид вуглецю, CО2 |  | Теплота згоряння нижча, ккал/м3 | Теплота згоряння нижча, МДж/м3 | Теплота згоряння нижча, кВт⋅год/м3 | Теплота згоряння вища, ккал/м3 | Теплота згоряння вища, МДж/м3 | Теплота згоряння вища, кВт⋅год/м3 | Число Воббе вище, ккал/м3 | Число Воббе вище, МДж/м3 | Число Воббе вище, кВт⋅год/м3
1 | 90.0045 | 5.6737 | 1.2992 | 0.1064 | 0.1789 | 0.0028 | 0.0406 | 0.0326 | 0.034 |  | 1.9184 | 0.7088 | 0.7424 |  | 35.06 | 9.7389 |  | 38.82 | 10.7833 |  | 49.45 | 13.7361 | [5 empty] | 119.0707 | 99.9999
2 | 89.9956 | 5.6924 | 1.275 | 0.1036 | 0.174 | 0.0028 | 0.0397 | 0.0321 | 0.0338 |  | 1.9318 | 0.7192 | 0.7422 |  | 35.03 | 9.7306 |  | 38.8 | 10.7778 |  | 49.42 | 13.7278 | [5 empty] | 127.8493 | 100 | ОК
3 | 89.5769 | 5.963 | 1.331 | 0.1036 | 0.1736 | 0.0018 | 0.0377 | 0.0302 | 0.0255 |  | 1.9851 | 0.7716 | 0.745 |  | 35.08 | 9.7444 |  | 38.85 | 10.7917 |  | 49.4 | 13.7222 | -9.2 | -2 | 0.0012 | <0,0002 | відсутні | 122.1974 | 100 | ОК
4 | [14 empty] | 35.08 | 9.7444 |  | 38.85 | 10.7917 |  | 49.4 | 13.7222 | [5 empty] | 119.1535 | 0
5 | [14 empty] | 35.08 | 9.7444 |  | 38.85 | 10.7917 |  | 49.4 | 13.7222 | [5 empty] | 116.1936 | 0
6 | 89.9545 | 5.733 | 1.2735 | 0.1035 | 0.1719 | 0.0025 | 0.0394 | 0.0321 | 0.0334 |  | 1.9375 | 0.7187 | 0.7424 |  | 35.04 | 9.7333 |  | 38.8 | 10.7778 |  | 49.42 | 13.7278 | [5 empty] | 116.6834 | 100 | ОК
7 | 89.5489 | 5.9583 | 1.3501 | 0.1066 | 0.1791 | 0.0019 | 0.04 | 0.0326 | 0.0292 |  | 1.9829 | 0.7704 | 0.7455 |  | 35.11 | 9.7528 |  | 38.88 | 10.8 |  | 49.41 | 13.725 | [5 empty] | 88.3875 | 100 | ОК
8 | 89.5529 | 5.9735 | 1.3178 | 0.1035 | 0.1722 | 0.0018 | 0.0378 | 0.0298 | 0.0259 |  | 2.02 | 0.7647 | 0.745 |  | 35.07 | 9.7417 |  | 38.83 | 10.7861 |  | 49.38 | 13.7167 | [5 empty] | 90.5528 | 99.9999
9 | 89.5929 | 5.8971 | 1.3821 | 0.1077 | 0.1768 | 0.0018 | 0.0394 | 0.0308 | 0.0253 |  | 1.9753 | 0.7708 | 0.7453 |  | 35.1 | 9.75 |  | 38.87 | 10.7972 |  | 49.41 | 13.725 | [5 empty] | 88.4693 | 100 | ОК
10 | 89.8103 | 5.842 | 1.3009 | 0.1 | 0.1686 | 0.002 | 0.0374 | 0.0292 | 0.0253 |  | 1.9413 | 0.7432 | 0.7432 |  | 35.05 | 9.7361 |  | 38.82 | 10.7833 |  | 49.41 | 13.725 | [5 empty] | 83.6872 | 100.0002
11 | [14 empty] | 35.05 | 9.7361 |  | 38.82 | 10.7833 |  | 49.41 | 13.725 | -8.5 | -4.8 |  |  |  | 107.5097 | 0
12 | [14 empty] | 35.05 | 9.7361 |  | 38.82 | 10.7833 |  | 49.41 | 13.725 | [5 empty] | 117.5191 | 0
13 | 90.1316 | 5.6955 | 1.2147 | 0.0978 | 0.1616 | 0.0023 | 0.0375 | 0.0297 | 0.0289 |  | 1.8938 | 0.7066 | 0.7406 |  | 34.99 | 9.7194 |  | 38.76 | 10.7667 |  | 49.42 | 13.7278 | [5 empty] | 123.5872 | 100 | ОК
14 | 90.196 | 5.6208 | 1.2531 | 0.1037 | 0.1713 | 0.0028 | 0.0405 | 0.0322 | 0.0349 |  | 1.8686 | 0.6761 | 0.7407 |  | 35.04 | 9.7333 |  | 38.81 | 10.7806 |  | 49.48 | 13.7444 | [5 empty] | 126.7007 | 100 | ОК
15 | 90.1228 | 5.624 | 1.3015 | 0.1081 | 0.176 | 0.0028 | 0.0405 | 0.0319 | 0.0331 |  | 1.8779 | 0.6815 | 0.7415 |  | 35.07 | 9.7417 |  | 38.83 | 10.7861 |  | 49.49 | 13.7472 | [5 empty] | 134.6289 | 100.0001
16 | 90.1465 | 5.5983 | 1.3 | 0.1081 | 0.1755 | 0.0027 | 0.0405 | 0.032 | 0.0329 |  | 1.8819 | 0.6818 | 0.7414 |  | 35.06 | 9.7389 |  | 38.82 | 10.7833 |  | 49.48 | 13.7444 | [5 empty] | 136.8404 | 100.0002
17 | 90.1621 | 5.5887 | 1.3091 | 0.1105 | 0.1784 | 0.0027 | 0.0416 | 0.0327 | 0.0348 | 0.0063 | 1.87 | 0.6693 | 0.7414 |  | 35.07 | 9.7417 |  | 38.84 | 10.7889 |  | 49.51 | 13.7528 | -8.2 | -3.4 | 0.0011 | <0,0002 | відсутні | 138.7552 | 100.0062
18 | [14 empty] | 35.07 | 9.7417 |  | 38.84 | 10.7889 |  | 49.51 | 13.7528 | [5 empty] | 134.4712 | 0
19 | [14 empty] | 35.07 | 9.7417 |  | 38.84 | 10.7889 |  | 49.51 | 13.7528 | [5 empty] | 135.2653 | 0
20 | 90.4231 | 5.4727 | 1.216 | 0.1071 | 0.1748 | 0.004 | 0.0424 | 0.0344 | 0.0412 |  | 1.8485 | 0.6358 | 0.7393 |  | 35.02 | 9.7278 |  | 38.79 | 10.775 |  | 49.51 | 13.7528 | [5 empty] | 138.1753 | 100 | ОК
21 | 90.367 | 5.4848 | 1.2414 | 0.1079 | 0.1775 | 0.0039 | 0.0428 | 0.0345 | 0.0413 |  | 1.8539 | 0.645 | 0.7399 |  | 35.04 | 9.7333 |  | 38.8 | 10.7778 |  | 49.51 | 13.7528 | [5 empty] | 144.0479 | 100 | ОК
22 | [14 empty] | 35.04 | 9.7333 |  | 38.8 | 10.7778 |  | 49.51 | 13.7528 | [5 empty] | 135.9308 | 0
23 | [14 empty] | 35.04 | 9.7333 |  | 38.8 | 10.7778 |  | 49.51 | 13.7528 | [5 empty] | 141.7233 | 0
24 | 90.366 | 5.4136 | 1.2351 | 0.1106 | 0.1793 | 0.006 | 0.0414 | 0.0306 | 0.0411 |  | 1.8958 | 0.6804 | 0.74 |  | 34.99 | 9.7194 |  | 38.75 | 10.7639 |  | 49.44 | 13.7333 | -8.9 | -4.2 |  |  |  | 151.7531 | 99.9999
25 | [14 empty] | 34.99 | 9.7194 |  | 38.75 | 10.7639 |  | 49.44 | 13.7333 | [5 empty] | 149.5241 | 0
26 | [14 empty] | 34.99 | 9.7194 |  | 38.75 | 10.7639 |  | 49.44 | 13.7333 | [5 empty] | 143.9281 | 0
27 | 90.3186 | 5.4493 | 1.2558 | 0.1065 | 0.1748 | 0.0061 | 0.0422 | 0.0323 | 0.0429 |  | 1.916 | 0.6554 | 0.7402 |  | 35.01 | 9.725 |  | 38.77 | 10.7694 |  | 49.46 | 13.7389 | [5 empty] | 138.3534 | 99.9999
28 | 90.2485 | 5.4865 | 1.2614 | 0.1071 | 0.1729 | 0.0059 | 0.0413 | 0.0317 | 0.042 |  | 1.9499 | 0.6529 | 0.7405 |  | 35.01 | 9.725 |  | 38.77 | 10.7694 |  | 49.44 | 13.7333 | [5 empty] | 131.9421 | 100.0001
29 | 90.4504 | 5.3917 | 1.2432 | 0.105 | 0.1683 | 0.0061 | 0.0397 | 0.0304 | 0.0434 |  | 1.8978 | 0.6241 | 0.739 |  | 34.99 | 9.7194 |  | 38.75 | 10.7639 |  | 49.47 | 13.7417 | [5 empty] | 144.3863 | 100.0001
30 | 90.1901 | 5.3546 | 1.4385 | 0.1323 | 0.2118 | 0.006 | 0.0476 | 0.0367 | 0.0573 |  | 1.8972 | 0.6279 | 0.7431 |  | 35.17 | 9.7694 |  | 38.95 | 10.8194 |  | 49.58 | 13.7722 | [5 empty] | 164.205 | 100 | ОК
31 | [15 empty] | 0 |  |  | 0 |  |  | 0 | [6 empty] | 0
Умовно постійні компоненти, мол. % від 01.01.2016 р. | [7 empty] | Гелій |  | 0 | Водень |  | 0 |  | 35.047 | 9.7353 |  | 38.8125 | 10.7812 | [6 empty] | Всього : |  | 3811.4916
Середньозважене значення теплоти згоряння:
| Начальник Харківського ЛВУМГ | [12 empty] | Ханикін С.Ю. | [6 empty] | 2016-11-30
|  |  | Підрозділу підприємства, якому підпорядкована лабораторія | [10 empty] | прізвище |  |  |  | підпис |  |  |  | дата
| Завідувач лабораторії Харківського п/м Харківського ЛВУМГ | [12 empty] | Крупчицький Д.О. | [6 empty] | 2016-11-30
|  |  |  | Лабораторія, де здійснювались аналізи газу | [9 empty] | прізвище |  |  |  | підпис |  |  |  | дата
| Начальник служби ГВ та М | [12 empty] | Щербак С.О. | [6 empty] | 2016-11-30
|  |  |  | Метрологічна служба, яка вимірює обсяги газу | [9 empty] | прізвище |  |  |  | підпис |  |  |  | дата

## Лист2
Данные по ГРС п.Пересечное за период 01.11.16 - 30.11.16 |  |  |  | Данные по КПД за период 01.11.16 - 30.11.16
Дата | V, м3 |  |  | Дата | V, м3
2016-11-01 | 64659.18 | 64.6592 | 119.0707 | 2016-11-01 | 55097.5 | 54.4115
2016-11-02 | 66928.91 | 66.9289 | 127.8493 | 2016-11-02 | 60920.43 | 60.9204
2016-11-03 | 63378.86 | 63.3789 | 122.1974 | 2016-11-03 | 58818.53 | 58.8185
2016-11-04 | 62115.4 | 62.1154 | 119.1535 | 2016-11-04 | 57038.05 | 57.0381
2016-11-05 | 64013.25 | 64.0132 | 116.1936 | 2016-11-05 | 52180.36 | 52.1804
2016-11-06 | 62883.09 | 62.8831 | 116.6834 | 2016-11-06 | 53800.32 | 53.8003
2016-11-07 | 45344.95 | 45.3449 | 88.3875 | 2016-11-07 | 43042.51 | 43.0425
2016-11-08 | 46951.49 | 46.9515 | 90.5528 | 2016-11-08 | 43601.3 | 43.6013
2016-11-09 | 48798.14 | 48.7981 | 88.4693 | 2016-11-09 | 39671.2 | 39.6712
2016-11-10 | 44363.57 | 44.3636 | 83.6872 | 2016-11-10 | 39323.59 | 39.3236
2016-11-11 | 58353.3 | 58.3533 | 107.5097 | 2016-11-11 | 49156.37 | 49.1564
2016-11-12 | 61673.3 | 61.6733 | 117.5191 | 2016-11-12 | 55845.76 | 55.8458
2016-11-13 | 63179.74 | 63.1797 | 123.5872 | 2016-11-13 | 60407.42 | 60.4074
2016-11-14 | 63107.08 | 63.1071 | 126.7007 | 2016-11-14 | 63593.65 | 63.5937
2016-11-15 | 67141.54 | 67.1415 | 134.6289 | 2016-11-15 | 67487.36 | 67.4874
2016-11-16 | 69544.1 | 69.5441 | 136.8404 | 2016-11-16 | 67296.28 | 67.2963
2016-11-17 | 72261.01 | 72.261 | 138.7552 | 2016-11-17 | 66494.16 | 66.4942
2016-11-18 | 69824.48 | 69.8245 | 134.4712 | 2016-11-18 | 64646.68 | 64.6467
2016-11-19 | 70391.98 | 70.392 | 135.2653 | 2016-11-19 | 64873.32 | 64.8733
2016-11-20 | 73648.7 | 73.6487 | 138.1753 | 2016-11-20 | 64526.64 | 64.5266
2016-11-21 | 75151.7 | 75.1517 | 144.0479 | 2016-11-21 | 68896.17 | 68.8962
2016-11-22 | 80163.5 | 80.1635 | 135.9308 | 2016-11-22 | 55767.29 | 55.7673
2016-11-23 | 84755.7 | 84.7557 | 141.7233 | 2016-11-23 | 56967.56 | 56.9676
2016-11-24 | 83948.08 | 83.9481 | 151.7531 | 2016-11-24 | 67804.98 | 67.805
2016-11-25 | 82553.58 | 82.5536 | 149.5241 | 2016-11-25 | 66970.55 | 66.9706
2016-11-26 | 81620.81 | 81.6208 | 143.9281 | 2016-11-26 | 62307.34 | 62.3073
2016-11-27 | 77670.88 | 77.6709 | 138.3534 | 2016-11-27 | 60682.5 | 60.6825
2016-11-28 | 72576.16 | 72.5762 | 131.9421 | 2016-11-28 | 59365.99 | 59.366
2016-11-29 | 79396.62 | 79.3966 | 144.3863 | 2016-11-29 | 64989.7 | 64.9897
2016-11-30 | 91534.4 | 91.5344 | 164.205 | 2016-11-30 | 72670.59 | 72.6706