## Лист1 (2)
ПАТ "УКРТРАНСГАЗ" | [11 empty] | ПАСПОРТ ФІЗИКО-ХІМІЧНИХ ПОКАЗНИКІВ ПРИРОДНОГО ГАЗУ
Філія "УМГ "ХАРКІВТРАНСГАЗ" | [9 empty] | переданого Краматорським ЛВУМГ та прийнятого ПАТ "Харківгаз" газопровід Новопсков-Лоскутівка
СєвєродонецькеЛВУМГ | [7 empty] | (Шебелинка-Слов'янськ) Куп`янське УЕГГ, Чугуївське УЕГГ
Вимірювальна хіміко-аналітична лабораторія | [9 empty] | по ГРС Ізюм, ГРС Бражківка, ГРС Барвінкове, ГРС Жовтень, ГРС Петровське, ГРС Степок.
Свідоцтво про атестацію №РЬ 089/2014 чинне до 06.06.2017 р. | [9 empty] | маршрут №___676_
з газопроводу Шебелинка-Слов`янськ за період з 01.11.2016р. по 30.11.2016р.
Число місяця | Компонентний склад, % мол. | [11 empty] | Фізико-хімічні показники газу обчислені на основі компонентного складу, 101,325 кПа | [9 empty] | Температура точки роси вологи (Р = 3.92 МПа), ºС | Температура точки роси вуглеводнів, ºС | Масова концентрація сірководню, мг/м3 | Масова концентрація меркаптанової сірки, мг/м3 | Маса механічних домішок, мг/м3 | Обсяг газу, тис. м3
[13 empty] | Густина абсолютна, кг/м3,при 20 ºС, | Температура вимірювання/згоряння при | [6 empty] | 20/25ºС
| метан, С1 | етан, С2 | пропан, С3 | ізо-бутан, і-С4 | н-бутан, н-С4 | нео-пентан, нео-С5 | ізо-пентан, і-С5 | н-пентан, н-С5 | гексани та вищі, С6+ | кисень, О2 | азот, N2 | діоксид вуглецю, CО2 |  | Теплота згоряння нижча, ккал/м3 | Теплота згоряння нижча, МДж/м3 | Теплота згоряння нижча, кВт⋅год/м3 | Теплота згоряння вища, ккал/м3 | Теплота згоряння вища, МДж/м3 | Теплота згоряння вища, кВт⋅год/м3 | Число Воббе вище, ккал/м3 | Число Воббе вище, МДж/м3 | Число Воббе вище, кВт⋅год/м3
1 | [14 empty] | 34.38 | 9.55 |  | 38.07 | 10.575 |  | 48.84 | 13.5667 | [5 empty] | 218.9243 | 0
2 | 91.6736 | 4.0504 | 0.9149 | 0.096 | 0.1476 | 0.0049 | 0.0307 | 0.0239 | 0.024 | 0.0101 | 2.6587 | 0.3652 | 0.7266 |  | 34.23 | 9.5083 |  | 37.91 | 10.5306 |  | 48.81 | 13.5583 |  |  | 0.1 | 5 | відc | 253.5055 | 100 | ОК
3 | [14 empty] | 34.23 | 9.5083 |  | 37.91 | 10.5306 |  | 48.81 | 13.5583 | [5 empty] | 248.1688 | 0
4 | [14 empty] | 34.23 | 9.5083 |  | 37.91 | 10.5306 |  | 48.81 | 13.5583 | [5 empty] | 245.1992 | 0
5 | [14 empty] | 34.23 | 9.5083 |  | 37.91 | 10.5306 |  | 48.81 | 13.5583 | [5 empty] | 241.2306 | 0
6 | [14 empty] | 34.23 | 9.5083 |  | 37.91 | 10.5306 |  | 48.81 | 13.5583 | [5 empty] | 239.9406 | 0
7 | [14 empty] | 34.23 | 9.5083 |  | 37.91 | 10.5306 |  | 48.81 | 13.5583 | [5 empty] | 174.5042 | 0
8 | 91.7804 | 3.9049 | 0.9003 | 0.0935 | 0.1468 | 0.0055 | 0.0445 | 0.0387 | 0.0439 | 0.0099 | 2.678 | 0.3536 | 0.7268 |  | 34.24 | 9.5111 |  | 37.92 | 10.5333 |  | 48.81 | 13.5583 | [5 empty] | 165.6203 | 100 | ОК
9 | [14 empty] | 34.24 | 9.5111 |  | 37.92 | 10.5333 |  | 48.81 | 13.5583 | [5 empty] | 149.8365 | 0
10 | [14 empty] | 34.24 | 9.5111 |  | 37.92 | 10.5333 |  | 48.81 | 13.5583 | [5 empty] | 143.7322 | 0
11 | [14 empty] | 34.24 | 9.5111 |  | 37.92 | 10.5333 |  | 48.81 | 13.5583 | -8.7 | -9.5 |  |  |  | 212.387 | 0
12 | [14 empty] | 34.24 | 9.5111 |  | 37.92 | 10.5333 |  | 48.81 | 13.5583 | [5 empty] | 217.4204 | 0
13 | [14 empty] | 34.24 | 9.5111 |  | 37.92 | 10.5333 |  | 48.81 | 13.5583 | [5 empty] | 236.731 | 0
14 | 91.6934 | 3.9538 | 0.9016 | 0.092 | 0.143 | 0.0084 | 0.037 | 0.0312 | 0.0345 | 0.0102 | 2.7417 | 0.3532 | 0.7268 |  | 34.2 | 9.5 |  | 37.88 | 10.5222 |  | 48.76 | 13.5444 | [5 empty] | 230.2968 | 100 | ОК
15 | [14 empty] | 34.2 | 9.5 |  | 37.88 | 10.5222 |  | 48.76 | 13.5444 | [5 empty] | 252.0086 | 0
16 | [14 empty] | 34.2 | 9.5 |  | 37.88 | 10.5222 |  | 48.76 | 13.5444 | [5 empty] | 261.3205 | 0
17 | [14 empty] | 34.2 | 9.5 |  | 37.88 | 10.5222 |  | 48.76 | 13.5444 | [5 empty] | 292.6816 | 0
18 | [14 empty] | 34.2 | 9.5 |  | 37.88 | 10.5222 |  | 48.76 | 13.5444 | [5 empty] | 287.3635 | 0
19 | [14 empty] | 34.2 | 9.5 |  | 37.88 | 10.5222 |  | 48.76 | 13.5444 | [5 empty] | 310.3084 | 0
20 | [14 empty] | 34.2 | 9.5 |  | 37.88 | 10.5222 |  | 48.76 | 13.5444 | [5 empty] | 316.0666 | 0
21 | [14 empty] | 34.2 | 9.5 |  | 37.88 | 10.5222 |  | 48.76 | 13.5444 | [5 empty] | 328.7038 | 0
22 | [14 empty] | 34.2 | 9.5 |  | 37.88 | 10.5222 |  | 48.76 | 13.5444 | [5 empty] | 332.412 | 0
23 | 91.4069 | 3.9978 | 0.8959 | 0.0908 | 0.1367 | 0.0029 | 0.0258 | 0.0204 | 0.0361 | 0.0121 | 3.0263 | 0.3483 | 0.7276 |  | 34.08 | 9.4667 |  | 37.75 | 10.4861 |  | 48.57 | 13.4917 |  |  | 0.1 | 8 | відc | 337.1888 | 100 | ОК
24 | [14 empty] | 34.08 | 9.4667 |  | 37.75 | 10.4861 |  | 48.57 | 13.4917 | [5 empty] | 337.3184 | 0
25 | [14 empty] | 34.08 | 9.4667 |  | 37.75 | 10.4861 |  | 48.57 | 13.4917 | [5 empty] | 326.8336 | 0
26 | [14 empty] | 34.08 | 9.4667 |  | 37.75 | 10.4861 |  | 48.57 | 13.4917 | [5 empty] | 308.2667 | 0
27 | [14 empty] | 34.08 | 9.4667 |  | 37.75 | 10.4861 |  | 48.57 | 13.4917 | [5 empty] | 297.7985 | 0
28 | [14 empty] | 34.08 | 9.4667 |  | 37.75 | 10.4861 |  | 48.57 | 13.4917 | [5 empty] | 276.3466 | 0
29 | [14 empty] | 34.08 | 9.4667 |  | 37.75 | 10.4861 |  | 48.57 | 13.4917 | [5 empty] | 306.5748 | 0
30 | [14 empty] | 34.08 | 9.4667 |  | 37.75 | 10.4861 |  | 48.57 | 13.4917 | [5 empty] | 343.8549 | 0
31 | [27 empty] | 7892.5449 | 0
Умовно постійні компоненти, мол. % від 01.01.2016 р. | [7 empty] | Гелій |  | 0 | Водень |  | 0 | 0 | 17.0887 | 4.7469 | 0 | 18.9273 | 5.2576 | [6 empty] | Всього* : |  | 7903.485
Середньозважене значення теплоти згоряння:
| Начальник Сєвєродонецького ЛВУМГ _______________________________________________________________________________ | [15 empty] | Ю.О.Головко |  |  |  | 2016
|  |  | Підрозділу підприємства, якому підпорядкована лабораторія | [10 empty] | підпис |  |  | прізвище |  |  |  | дата
| Начальник служби ГВіМ_________________________________________________________________________________________________ | [15 empty] | А.М. Левковіч |  |  |  | 2016
| Метрологічна служба, яка визначає обсяги газу | [12 empty] | підпис |  |  | прізвище |  |  |  | дата
| Інженер II кат. ВХАЛ_________________________________________________________________________________________________ | [15 empty] | М.О.Єрьоменко |  |  |  | 2016
|  |  |  | Лабораторія, де здійснювались аналізи газу | [9 empty] | підпис |  |  | прізвище |  |  |  | дата
* Обсяг природного газу за місяць з урахуванням ВТВ.
Note on AC13: покази потокового приладу
Note on AC14: покази потокового приладу
Note on AC44: місячний об'єм газу узгоджений з диспетчерами з врахуванням ВТВ

## Лист2
Данные по объекту ПАО ХАРЬКОВГАЗ (осн.) за 11/16.
День | V, м3 | Vру, м3 | dP, кгс/м2 | Pабс, кгс/см2 | T, °C | ABC
1 | 218924,28* | 12806 | 996.997 | 2,52* | 1,89* | A C
2 | 253505.54 | 12203.7 | 1072.593 | 2.52 | 1.9
3 | 248168.79 | 11464.5 | 1002.803 | 2.52 | 3.46
4 | 245199.21 | 11265.6 | 895.8 | 2.53 | 2.72 | B
5 | 241230.65 | 11136.6 | 812.36 | 2.53 | 2.68 | A
6 | 239940.62 | 11097 | 1084.724 | 2.53 | 5.64
7 | 174504.23 | 7886.2 | 702.548 | 2.52 | 10.96 | A
8 | 165620,33* | 7637.9 | 500,616* | 2,54* | 7,77* | ABC
9 | 149836.46 | 6114.2 | 484.078 | 2.53 | 9.43 | A
10 | 143732.21 | 6933.6 | 567.281 | 2.59 | 5.46 | AB
11 | 212386.95 | 9820.8 | 848.857 | 2.54 | 2.01 | A
12 | 217420.44 | 10080.4 | 837.636 | 2.57 | 3.39 | A
13 | 236730.95 | 10926.5 | 1108.551 | 2.52 | 0.87 | A
14 | 230296.8 | 10908.5 | 986.383 | 2.56 | 2.6 | A
15 | 252008.6 | 11768.6 | 1176.211 | 2.53 | 1.31 | A
16 | 261320,46* | 9291,1* | 1308.726 | 2,53* | 0,83* | ABC
17 | 292681.6 | 13251.2 | 1512.731 | 2.52 | 0.29
18 | 287363.53 | 12877.4 | 1359.536 | 2.53 | 0.67
19 | 310308.43 | 13956.3 | 1627.903 | 2.52 | -0.7
20 | 316066.6 | 13956.3 | 1754.955 | 2.53 | -0.03
21 | 328703,78* | 14674.3 | 1181,884* | 2,52* | -1,23* | ABC
22 | 332412.03 | 14521.9 | 1011.065 | 2.51 | -1.24 | A
23 | 337188.79 | 15104.1 | 1083.441 | 2.52 | -1.33
24 | 337318.44 | 14743.6 | 1080.175 | 2.51 | -1.18 | AB
25 | 326833.57 | 14434.3 | 1028.491 | 2.51 | -0.85
26 | 308266.69 | 13639.7 | 923.011 | 2.52 | 0.04
27 | 297798.47 | 12836.2 | 885.888 | 2.52 | 3.11
28 | 276346.64 | 12849.9 | 719.975 | 2.53 | 0.55
29 | 306574.83 | 14049.3 | 856.278 | 2.51 | -0.6
30 | 343854.93 | 15253.5 | 1150.709 | 2.49 | -4.52
1 | 371807.85 | 16521.2 | 1446.978 | 2.51 | -3.03
Итого | 8264352,70* | 374010,2* | 1032,554* | 2,53* | 1,71* | ABC