## Лист1
ПАТ "УКРТРАНСГАЗ" | [26 empty] | Маршрут № 664
Філія "УМГ "ХАРКІВТРАНСГАЗ" | [8 empty] | ПАСПОРТ ФІЗИКО-ХІМІЧНИХ ПОКАЗНИКІВ ПРИРОДНОГО ГАЗУ
Харківський п/м Харківського ЛВУМГ
Вимірювальна хіміко-аналітична лабораторія | [8 empty] | переданого Харківським ЛВУМГ та прийнятого ПАТ "Харківгаз" по ГРС-2 м.Харків
Свідоцтво про атестацію № 100-359/2015 чинне до 20.12.18 р. | [8 empty] | з газопроводу ШБКБ за період з 01.11.2016 по 30.11.2016
Число місяця | Компонентний склад, % мол. | [11 empty] | Фізико-хімічні показники газу обчислені на основі компонентного складу, 101,325 кПа | [9 empty] | Температура точки роси вологи (Р = 3,92 МПа), ºС | Температура точки роси вуглеводнів, ºС | Масова концентрація сірководню, мг/м3 | Масова концентрація меркаптанової сірки, мг/м3 | Маса механічних домішок, мг/м3 | Обсяг газу, тис. м3
[13 empty] | Густина абсолютна, кг/м3, при 20 ºС, | Температура вимірювання/згоряння при | [6 empty] | 20/25 ºС
| метан, С1 | етан, С2 | пропан, С3 | ізо-бутан, і-С4 | н-бутан, н-С4 | нео-пентан, нео-С5 | ізо-пентан, і-С5 | н-пентан, н-С5 | гексани та вищі, С6+ | кисень, О2 | азот, N2 | діоксид вуглецю, CО2 |  | Теплота згоряння нижча, ккал/м3 | Теплота згоряння нижча, МДж/м3 | Теплота згоряння нижча, кВт⋅год/м3 | Теплота згоряння вища, ккал/м3 | Теплота згоряння вища, МДж/м3 | Теплота згоряння вища, кВт⋅год/м3 | Число Воббе вище, ккал/м3 | Число Воббе вище, МДж/м3 | Число Воббе вище, кВт⋅год/м3
1 | [14 empty] | 34.9 | 9.6944 |  | 38.65 | 10.7361 |  | 49.84 | 13.8444 | [5 empty] | 257.1368 | 0
2 | [14 empty] | 34.9 | 9.6944 |  | 38.65 | 10.7361 |  | 49.84 | 13.8444 | [5 empty] | 266.7144 | 0
3 | [14 empty] | 34.9 | 9.6944 |  | 38.65 | 10.7361 |  | 49.84 | 13.8444 | [5 empty] | 255.0209 | 0
4 | 92.8032 | 4.0055 | 0.9232 | 0.1174 | 0.1891 | 0.0091 | 0.056 | 0.0453 | 0.1203 | 0.0033 | 1.4223 | 0.3052 | 0.7247 |  | 34.89 | 9.6917 |  | 38.63 | 10.7306 |  | 49.8 | 13.8333 | -9.1 | -2.4 | 0.0008 | <0,0002 | відсутні | 259.1982 | 99.9999
5 | [14 empty] | 34.89 | 9.6917 |  | 38.63 | 10.7306 |  | 49.8 | 13.8333 | [5 empty] | 264.35 | 0
6 | [14 empty] | 34.89 | 9.6917 |  | 38.63 | 10.7306 |  | 49.8 | 13.8333 | [5 empty] | 257.7819 | 0
7 | 92.8502 | 3.9947 | 0.9022 | 0.1154 | 0.1883 | 0.0092 | 0.0573 | 0.0466 | 0.1461 | 0.0035 | 1.3688 | 0.3178 | 0.7251 |  | 34.92 | 9.7 |  | 38.67 | 10.7417 |  | 49.84 | 13.8444 | [5 empty] | 187.9961 | 100.0001
8 | [14 empty] | 34.92 | 9.7 |  | 38.67 | 10.7417 |  | 49.84 | 13.8444 | [5 empty] | 200.797 | 0
9 | [14 empty] | 34.92 | 9.7 |  | 38.67 | 10.7417 |  | 49.84 | 13.8444 | [5 empty] | 204.8097 | 0
10 | 92.7846 | 3.9918 | 0.9208 | 0.1175 | 0.1906 | 0.0091 | 0.057 | 0.0461 | 0.1279 | 0.0037 | 1.4166 | 0.3345 | 0.7252 |  | 34.89 | 9.6917 |  | 38.63 | 10.7306 |  | 49.79 | 13.8306 | -8.7 | -1.9 |  |  |  | 181.9604 | 100.0002
11 | [14 empty] | 34.89 | 9.6917 |  | 38.63 | 10.7306 |  | 49.79 | 13.8306 | [5 empty] | 230.9605 | 0
12 | [14 empty] | 34.89 | 9.6917 |  | 38.63 | 10.7306 |  | 49.79 | 13.8306 | [5 empty] | 249.2359 | 0
13 | [14 empty] | 34.89 | 9.6917 |  | 38.63 | 10.7306 |  | 49.79 | 13.8306 | [5 empty] | 259.9963 | 0
14 | 92.8565 | 4.0356 | 0.9139 | 0.1167 | 0.1902 | 0.0093 | 0.0573 | 0.0465 | 0.1567 | 0.0031 | 1.353 | 0.2611 | 0.7251 |  | 34.98 | 9.7167 |  | 38.73 | 10.7583 |  | 49.92 | 13.8667 | [5 empty] | 269.4102 | 99.9999
15 | [14 empty] | 34.98 | 9.7167 |  | 38.73 | 10.7583 |  | 49.92 | 13.8667 | [5 empty] | 285.8613 | 0
16 | [14 empty] | 34.98 | 9.7167 |  | 38.73 | 10.7583 |  | 49.92 | 13.8667 | [5 empty] | 280.4734 | 0
17 | 92.9333 | 4.0143 | 0.898 | 0.1136 | 0.1833 | 0.0094 | 0.0542 | 0.043 | 0.1011 | 0.0029 | 1.3677 | 0.279 | 0.7231 |  | 34.87 | 9.6861 |  | 38.61 | 10.725 |  | 49.82 | 13.8389 | -9.3 | -2.8 | 0.001 | <0,0002 | відсутні | 281.4276 | 99.9998
18 | [14 empty] | 34.87 | 9.6861 |  | 38.61 | 10.725 |  | 49.82 | 13.8389 | [5 empty] | 273.961 | 0
19 | [14 empty] | 34.87 | 9.6861 |  | 38.61 | 10.725 |  | 49.82 | 13.8389 | [5 empty] | 271.108 | 0
20 | [14 empty] | 34.87 | 9.6861 |  | 38.61 | 10.725 |  | 49.82 | 13.8389 | [5 empty] | 284.0056 | 0
21 | 92.9641 | 4.0287 | 0.8965 | 0.1136 | 0.1849 | 0.0095 | 0.0563 | 0.0458 | 0.1357 | 0.0027 | 1.3225 | 0.2397 | 0.7236 |  | 34.95 | 9.7083 |  | 38.7 | 10.75 |  | 49.93 | 13.8694 | [5 empty] | 301.0635 | 100 | ОК
22 | [14 empty] | 34.95 | 9.7083 |  | 38.7 | 10.75 |  | 49.93 | 13.8694 | [5 empty] | 320.5386 | 0
23 | [14 empty] | 34.95 | 9.7083 |  | 38.7 | 10.75 |  | 49.93 | 13.8694 | [5 empty] | 324.1592 | 0
24 | 92.0468 | 3.9086 | 1.0345 | 0.1338 | 0.2213 | 0.0089 | 0.0617 | 0.0503 | 0.1736 | 0.0079 | 1.8436 | 0.5091 | 0.7326 |  | 34.82 | 9.6722 |  | 38.56 | 10.7111 |  | 49.44 | 13.7333 | -8.9 | -2.1 |  |  |  | 321.7966 | 100.0001
25 | [14 empty] | 34.82 | 9.6722 |  | 38.56 | 10.7111 |  | 49.44 | 13.7333 | [5 empty] | 316.8981 | 0
26 | [14 empty] | 34.82 | 9.6722 |  | 38.56 | 10.7111 |  | 49.44 | 13.7333 | [5 empty] | 296.4928 | 0
27 | [14 empty] | 34.82 | 9.6722 |  | 38.56 | 10.7111 |  | 49.44 | 13.7333 | [5 empty] | 283.8206 | 0
28 | 92.4375 | 3.9583 | 0.9177 | 0.1097 | 0.1804 | 0.0081 | 0.0567 | 0.0478 | 0.1389 | 0.0038 | 1.7902 | 0.3509 | 0.7271 |  | 34.75 | 9.6528 |  | 38.48 | 10.6889 |  | 49.52 | 13.7556 | [5 empty] | 277.2484 | 100 | ОК
29 | [14 empty] | 34.75 | 9.6528 |  | 38.48 | 10.6889 |  | 49.52 | 13.7556 | [5 empty] | 299.6583 | 0
30 | [14 empty] | 34.75 | 9.6528 |  | 38.48 | 10.6889 |  | 49.52 | 13.7556 | [5 empty] | 345.3944 | 0
31 | [15 empty] | 0 |  |  | 0 |  |  | 0 | [6 empty] | 0
Умовно постійні компоненти, мол. % від 01.01.2016 р. | [7 empty] | Гелій |  | 0 | Водень |  | 0 |  | 34.8802 | 9.689 |  | 38.623 | 10.7286 | [6 empty] | Всього : |  | 8109.2758
Середньозважене значення теплоти згоряння:
| Начальник Харківського ЛВУМГ | [12 empty] | Ханикін С.Ю. | [6 empty] | 2016-11-30
|  |  | Підрозділу підприємства, якому підпорядкована лабораторія | [10 empty] | прізвище |  |  |  | підпис |  |  |  | дата
| Завідувач лабораторії Харківського п/м Харківського ЛВУМГ | [12 empty] | Крупчицький Д.О. | [6 empty] | 2016-11-30
|  |  |  | Лабораторія, де здійснювались аналізи газу | [9 empty] | прізвище |  |  |  | підпис |  |  |  | дата
| Начальник служби ГВ та М | [12 empty] | Щербак С.О. | [6 empty] | 2016-11-30
|  |  |  | Метрологічна служба, яка вимірює обсяги газу | [9 empty] | прізвище |  |  |  | підпис |  |  |  | дата

## Лист2
Маршрут № 664 | 257.1368
266.7144
255.0209
259.1982
264.35
257.7819
187.9961
200.797
204.8097
181.9604
230.9605
249.2359
259.9963
269.4102
285.8613
280.4734
281.4276
273.961
271.108
284.0056
301.0635
320.5386
324.1592
321.7966
316.8981
296.4928
283.8206
277.2484
299.6583
345.3944