## Лист1
ПАТ "УКРТРАНСГАЗ" | [26 empty] | Маршрут № 673
Філія "УМГ "ХАРКІВТРАНСГАЗ" | [8 empty] | ПАСПОРТ ФІЗИКО-ХІМІЧНИХ ПОКАЗНИКІВ ПРИРОДНОГО ГАЗУ
Харківський п/м Харківського ЛВУМГ
Вимірювальна хіміко-аналітична лабораторія | [8 empty] | переданого Харківським ЛВУМГ та прийнятого ПАТ "Харківгаз" по ГРС Зміїв
Свідоцтво про атестацію № 100-359/2015 чинне до 20.12.18 р. | [8 empty] | з газопроводу ШХ за період з 01.11.2016 по 30.11.2016
Число місяця | Компонентний склад, % мол. | [11 empty] | Фізико-хімічні показники газу обчислені на основі компонентного складу, 101,325 кПа | [9 empty] | Температура точки роси вологи (Р = 3,92 МПа), ºС | Температура точки роси вуглеводнів, ºС | Масова концентрація сірководню, мг/м3 | Масова концентрація меркаптанової сірки, мг/м3 | Маса механічних домішок, мг/м3 | Обсяг газу, тис. м3
[13 empty] | Густина абсолютна, кг/м3, при 20 ºС, | Температура вимірювання/згоряння при | [6 empty] | 20/25 ºС
| метан, С1 | етан, С2 | пропан, С3 | ізо-бутан, і-С4 | н-бутан, н-С4 | нео-пентан, нео-С5 | ізо-пентан, і-С5 | н-пентан, н-С5 | гексани та вищі, С6+ | кисень, О2 | азот, N2 | діоксид вуглецю, CО2 |  | Теплота згоряння нижча, ккал/м3 | Теплота згоряння нижча, МДж/м3 | Теплота згоряння нижча, кВт⋅год/м3 | Теплота згоряння вища, ккал/м3 | Теплота згоряння вища, МДж/м3 | Теплота згоряння вища, кВт⋅год/м3 | Число Воббе вище, ккал/м3 | Число Воббе вище, МДж/м3 | Число Воббе вище, кВт⋅год/м3
1 | 89.3901 | 4.4786 | 1.3314 | 0.1219 | 0.2332 | 0.0028 | 0.0492 | 0.0399 | 0.062 | 0.1731 | 3.0072 | 1.1106 | 0.7494 |  | 34.3084 | 9.5301 |  | 37.9816 | 10.5504 |  | 48.15 | 13.375 | -8.5 | -3.2 | 0.0013 | <0,0002 | відсутні | 137.6356 | 100 | ОК
2 | [14 empty] | 34.3084 | 9.5301 |  | 37.9816 | 10.5504 |  | 48.15 | 13.375 | [5 empty] | 140.4048 | 0
3 | [14 empty] | 34.3084 | 9.5301 |  | 37.9816 | 10.5504 |  | 48.15 | 13.375 | [5 empty] | 132.3938 | 0
4 | [14 empty] | 34.3084 | 9.5301 |  | 37.9816 | 10.5504 |  | 48.15 | 13.375 | [5 empty] | 130.2432 | 0
5 | [14 empty] | 34.3084 | 9.5301 |  | 37.9816 | 10.5504 |  | 48.15 | 13.375 | [5 empty] | 134.1158 | 0
6 | [14 empty] | 34.3084 | 9.5301 |  | 37.9816 | 10.5504 |  | 48.15 | 13.375 | [5 empty] | 127.6692 | 0
7 | [14 empty] | 34.3084 | 9.5301 |  | 37.9816 | 10.5504 |  | 48.15 | 13.375 | [5 empty] | 96.2973 | 0
8 | 89.3301 | 4.5001 | 1.3519 | 0.1262 | 0.2443 | 0.0028 | 0.0539 | 0.0452 | 0.0759 | 0.1567 | 3.0031 | 1.1097 | 0.7506 |  | 34.37 | 9.5472 |  | 38.0501 | 10.5695 |  | 48.2 | 13.3889 | -8.9 | -3.7 |  |  |  | 98.3904 | 99.9999
9 | [14 empty] | 34.37 | 9.5472 |  | 38.0501 | 10.5695 |  | 48.2 | 13.3889 | [5 empty] | 100.0453 | 0
10 | [14 empty] | 34.37 | 9.5472 |  | 38.0501 | 10.5695 |  | 48.2 | 13.3889 | [5 empty] | 94.9235 | 0
11 | [14 empty] | 34.37 | 9.5472 |  | 38.0501 | 10.5695 |  | 48.2 | 13.3889 | [5 empty] | 123.7056 | 0
12 | [14 empty] | 34.37 | 9.5472 |  | 38.0501 | 10.5695 |  | 48.2 | 13.3889 | [5 empty] | 128.7204 | 0
13 | [14 empty] | 34.37 | 9.5472 |  | 38.0501 | 10.5695 |  | 48.2 | 13.3889 | [5 empty] | 134.5644 | 0
14 | [14 empty] | 34.37 | 9.5472 |  | 38.0501 | 10.5695 |  | 48.2 | 13.3889 | [5 empty] | 130.5858 | 0
15 | 89.2594 | 4.5755 | 1.4103 | 0.1372 | 0.2636 | 0.0032 | 0.0631 | 0.0538 | 0.106 | 0.1295 | 2.9086 | 1.0897 | 0.7527 |  | 34.55 | 9.5972 |  | 38.24 | 10.6222 |  | 48.3788 | 13.4386 | -9.2 | -3.4 |  |  |  | 139.0582 | 99.9999
16 | [14 empty] | 34.55 | 9.5972 |  | 38.24 | 10.6222 |  | 48.3788 | 13.4386 | [5 empty] | 148.3468 | 0
17 | [14 empty] | 34.55 | 9.5972 |  | 38.24 | 10.6222 |  | 48.3788 | 13.4386 | [5 empty] | 153.0555 | 0
18 | [14 empty] | 34.55 | 9.5972 |  | 38.24 | 10.6222 |  | 48.3788 | 13.4386 | [5 empty] | 148.068 | 0
19 | [14 empty] | 34.55 | 9.5972 |  | 38.24 | 10.6222 |  | 48.3788 | 13.4386 | [5 empty] | 154.842 | 0
20 | [14 empty] | 34.55 | 9.5972 |  | 38.24 | 10.6222 |  | 48.3788 | 13.4386 | [5 empty] | 154.9532 | 0
21 | [14 empty] | 34.55 | 9.5972 |  | 38.24 | 10.6222 |  | 48.3788 | 13.4386 | [5 empty] | 159.2623 | 0
22 | 89.1594 | 4.6293 | 1.4564 | 0.139 | 0.2674 | 0.0027 | 0.0567 | 0.0466 | 0.0629 | 0.1638 | 2.9073 | 1.1086 | 0.7524 |  | 34.5056 | 9.5849 |  | 38.19 | 10.6083 |  | 48.32 | 13.4222 | -8.7 | -3.6 | 0.0014 | <0,0002 | відсутні | 167.6876 | 100.0001
23 | [14 empty] | 34.5056 | 9.5849 |  | 38.19 | 10.6083 |  | 48.32 | 13.4222 | [5 empty] | 165.9835 | 0
24 | [14 empty] | 34.5056 | 9.5849 |  | 38.19 | 10.6083 |  | 48.32 | 13.4222 | [5 empty] | 176.8413 | 0
25 | [14 empty] | 34.5056 | 9.5849 |  | 38.19 | 10.6083 |  | 48.32 | 13.4222 | [5 empty] | 173.8777 | 0
26 | [14 empty] | 34.5056 | 9.5849 |  | 38.19 | 10.6083 |  | 48.32 | 13.4222 | [5 empty] | 158.3801 | 0
27 | [14 empty] | 34.5056 | 9.5849 |  | 38.19 | 10.6083 |  | 48.32 | 13.4222 | [5 empty] | 147.7913 | 0
28 | [14 empty] | 34.5056 | 9.5849 |  | 38.19 | 10.6083 |  | 48.32 | 13.4222 | [5 empty] | 143.0048 | 0
29 | 89.1979 | 4.6738 | 1.4825 | 0.1406 | 0.2693 | 0.0029 | 0.0569 | 0.047 | 0.0625 | 0.1474 | 2.8088 | 1.1104 | 0.7525 |  | 34.5718 | 9.6033 |  | 38.2666 | 10.6296 |  | 48.4126 | 13.4479 | -8.4 | -2.9 |  |  |  | 155.2442 | 100 | ОК
30 | [14 empty] | 34.5718 | 9.6033 |  | 38.2666 | 10.6296 |  | 48.4126 | 13.4479 | [5 empty] | 178.6358 | 0
31 | [15 empty] | 0 |  |  | 0 |  |  | 0 | [6 empty] | 0
Умовно постійні компоненти, мол. % від 01.01.2016 р. | [7 empty] | Гелій |  | 0 | Водень |  | 0 |  | 34.4541 | 9.5706 |  | 38.1375 | 10.5938 | [6 empty] | Всього : |  | 4234.7276
Середньозважене значення теплоти згоряння:
| Начальник Харківського ЛВУМГ | [12 empty] | Ханикін С.Ю. | [6 empty] | 2016-11-30
|  |  | Підрозділу підприємства, якому підпорядкована лабораторія | [10 empty] | прізвище |  |  |  | підпис |  |  |  | дата
| Завідувач лабораторії Харківського п/м Харківського ЛВУМГ | [12 empty] | Крупчицький Д.О. | [6 empty] | 2016-11-30
|  |  |  | Лабораторія, де здійснювались аналізи газу | [9 empty] | прізвище |  |  |  | підпис |  |  |  | дата
| Начальник служби ГВ та М | [12 empty] | Щербак С.О. | [6 empty] | 2016-11-30
|  |  |  | Метрологічна служба, яка вимірює обсяги газу | [9 empty] | прізвище |  |  |  | підпис |  |  |  | дата

## Лист2
Данные по Соколово |  |  |  | Данные по Н.Бишкин |  | Маршрут № 673 | Данные по Борки
Дата | V, м3 |  |  | Дата | V, м3 |  | Дата | V, м3 | Змиев
2016-11-01 | 4001.91 | 137.6356 | 137635.64 | 2016-11-01 | 1989.72 |  | 2016-11-01 | 41140.35 | 90503.66
2016-11-02 | 4093.14 | 140.4048 |  | 2016-11-02 | 2028.37 |  | 2016-11-02 | 41379.47 | 92903.81
2016-11-03 | 3838.84 | 132.3938 |  | 2016-11-03 | 1890.35 |  | 2016-11-03 | 40085.9 | 86578.67
2016-11-04 | 3932.14 | 130.2432 |  | 2016-11-04 | 1966.44 |  | 2016-11-04 | 39026.57 | 85318.08
2016-11-05 | 3974.57 | 134.1158 |  | 2016-11-05 | 1892.75 |  | 2016-11-05 | 40494.53 | 87753.94
2016-11-06 | 3896.41 | 127.6692 |  | 2016-11-06 | 1892.66 |  | 2016-11-06 | 34278.39 | 87601.72
2016-11-07 | 2893.68 | 96.2973 |  | 2016-11-07 | 1365.43 |  | 2016-11-07 | 30203.34 | 61834.89
2016-11-08 | 2750.06 | 98.3904 |  | 2016-11-08 | 1302.5 |  | 2016-11-08 | 30363.3 | 63974.5 | 61476.72
2016-11-09 | 2925.09 | 100.0453 |  | 2016-11-09 | 1358.41 |  | 2016-11-09 | 29407.41 | 66354.43
2016-11-10 | 2717.61 | 94.9235 |  | 2016-11-10 | 1293.63 |  | 2016-11-10 | 29435.85 | 61476.42
2016-11-11 | 3587.31 | 123.7056 |  | 2016-11-11 | 1712.95 |  | 2016-11-11 | 37159.82 | 81245.51
2016-11-12 | 3815.57 | 128.7204 |  | 2016-11-12 | 1846.72 |  | 2016-11-12 | 38820.74 | 84237.42
2016-11-13 | 3954.71 | 134.5644 |  | 2016-11-13 | 1915.2 |  | 2016-11-13 | 38316.79 | 90377.73
2016-11-14 | 3871.41 | 130.5858 |  | 2016-11-14 | 1799.63 |  | 2016-11-14 | 36277.9 | 88636.88
2016-11-15 | 4116.08 | 139.0582 |  | 2016-11-15 | 1971.19 |  | 2016-11-15 | 39162.75 | 93808.16
2016-11-16 | 4299.3 | 148.3468 |  | 2016-11-16 | 2028.21 |  | 2016-11-16 | 45419.47 | 96599.79
2016-11-17 | 4542.3 | 153.0555 |  | 2016-11-17 | 2139.35 |  | 2016-11-17 | 45414.02 | 100959.81
2016-11-18 | 4483.84 | 148.068 |  | 2016-11-18 | 2164.41 |  | 2016-11-18 | 42173.59 | 99246.14
2016-11-19 | 4646.92 | 154.842 |  | 2016-11-19 | 2352.26 |  | 2016-11-19 | 44140.53 | 103702.3
2016-11-20 | 4740.45 | 154.9532 |  | 2016-11-20 | 2273.15 |  | 2016-11-20 | 41389.68 | 106549.93
2016-11-21 | 4846.77 | 159.2623 |  | 2016-11-21 | 2291.1 |  | 2016-11-21 | 42521.52 | 109602.91
2016-11-22 | 4997.37 | 167.6876 |  | 2016-11-22 | 2366.01 |  | 2016-11-22 | 47046.25 | 113277.97
2016-11-23 | 5197.46 | 165.9835 |  | 2016-11-23 | 2471.64 |  | 2016-11-23 | 45400.2 | 112914.21
2016-11-24 | 5308.58 | 176.8413 |  | 2016-11-24 | 2448.87 |  | 2016-11-24 | 55646.76 | 113437.13
2016-11-25 | 5226.05 | 173.8777 |  | 2016-11-25 | 2464.74 |  | 2016-11-25 | 53070.72 | 113116.19
2016-11-26 | 5035.93 | 158.3801 |  | 2016-11-26 | 2388.54 |  | 2016-11-26 | 43909.14 | 107046.51
2016-11-27 | 4692.93 | 147.7913 |  | 2016-11-27 | 2244.23 |  | 2016-11-27 | 44714.11 | 96140.07
2016-11-28 | 4437.71 | 143.0048 |  | 2016-11-28 | 2088.97 |  | 2016-11-28 | 42661.68 | 93816.46
2016-11-29 | 4752.84 | 155.2442 |  | 2016-11-29 | 2259.46 |  | 2016-11-29 | 47263.23 | 100968.7
2016-11-30 | 5528.92 | 178.6358 |  | 2016-11-30 | 2557.23 |  | 2016-11-30 | 52435.92 | 118113.7