## Лист1
ПАТ "УКРТРАНСГАЗ" | [25 empty] | Маршрут № 674
Філія "УМГ "ХАРКІВТРАНСГАЗ" | [8 empty] | ПАСПОРТ ФІЗИКО-ХІМІЧНИХ ПОКАЗНИКІВ ПРИРОДНОГО ГАЗУ
Харківський п/м Харківського ЛВУМГ
Вимірювальна хіміко-аналітична лабораторія | [8 empty] | переданого Харківським ЛВУМГ та прийнятого ПАТ "Харківгаз" по ГРС Мерефа
Свідоцтво про атестацію № 100-359/2015 чинне до 20.12.18 р. | [8 empty] | з газопроводу ШХ за період з 01.11.2016 по 30.11.2016
Число місяця | Компонентний склад, % мол. | [11 empty] | Фізико-хімічні показники газу обчислені на основі компонентного складу, 101,325 кПа | [9 empty] | Температура точки роси вологи (Р = 3,92 МПа), ºС | Температура точки роси вуглеводнів, ºС | Масова концентрація сірководню, мг/м3 | Масова концентрація меркаптанової сірки, мг/м3 | Маса механічних домішок, мг/м3 | Обсяг газу, тис. м3
[13 empty] | Густина абсолютна, кг/м3, при 20 ºС, | Температура вимірювання/згоряння при | [6 empty] | 20/25 ºС
| метан, С1 | етан, С2 | пропан, С3 | ізо-бутан, і-С4 | н-бутан, н-С4 | нео-пентан, нео-С5 | ізо-пентан, і-С5 | н-пентан, н-С5 | гексани та вищі, С6+ | кисень, О2 | азот, N2 | діоксид вуглецю, CО2 |  | Теплота згоряння нижча, ккал/м3 | Теплота згоряння нижча, МДж/м3 | Теплота згоряння нижча, кВт⋅год/м3 | Теплота згоряння вища, ккал/м3 | Теплота згоряння вища, МДж/м3 | Теплота згоряння вища, кВт⋅год/м3 | Число Воббе вище, ккал/м3 | Число Воббе вище, МДж/м3 | Число Воббе вище, кВт⋅год/м3
1 | [14 empty] | 34.37 | 9.5472 |  | 38.05 | 10.5694 |  | 48.24 | 13.4 | [5 empty] | 133.8267 | 0
2 | [14 empty] | 34.37 | 9.5472 |  | 38.05 | 10.5694 |  | 48.24 | 13.4 | [5 empty] | 136.5804 | 0
3 | [14 empty] | 34.37 | 9.5472 |  | 38.05 | 10.5694 |  | 48.24 | 13.4 | [5 empty] | 126.1538 | 0
4 | [14 empty] | 34.37 | 9.5472 |  | 38.05 | 10.5694 |  | 48.24 | 13.4 | [5 empty] | 127.1408 | 0
5 | [14 empty] | 34.37 | 9.5472 |  | 38.05 | 10.5694 |  | 48.24 | 13.4 | [5 empty] | 128.295 | 0
6 | [14 empty] | 34.37 | 9.5472 |  | 38.05 | 10.5694 |  | 48.24 | 13.4 | [5 empty] | 128.623 | 0
7 | 89.5889 | 4.3652 | 1.3137 | 0.1226 | 0.243 | 0.0028 | 0.0537 | 0.0467 | 0.0945 | 0.15 | 2.7507 | 1.2681 | 0.7504 |  | 34.37 | 9.5472 |  | 38.05 | 10.5694 |  | 48.21 | 13.3917 | -8.3 | -2.1 | 0.0016 | <0,0002 | відсутні | 92.9227 | 99.9999
8 | [14 empty] | 34.37 | 9.5472 |  | 38.05 | 10.5694 |  | 48.21 | 13.3917 | [5 empty] | 96.7778 | 0
9 | [14 empty] | 34.37 | 9.5472 |  | 38.05 | 10.5694 |  | 48.21 | 13.3917 | [5 empty] | 98.4814 | 0
10 | [14 empty] | 34.37 | 9.5472 |  | 38.05 | 10.5694 |  | 48.21 | 13.3917 | [5 empty] | 91.8866 | 0
11 | [14 empty] | 34.37 | 9.5472 |  | 38.05 | 10.5694 |  | 48.21 | 13.3917 | [5 empty] | 119.9494 | 0
12 | [14 empty] | 34.37 | 9.5472 |  | 38.05 | 10.5694 |  | 48.21 | 13.3917 | [5 empty] | 125.7327 | 0
13 | [14 empty] | 34.37 | 9.5472 |  | 38.05 | 10.5694 |  | 48.21 | 13.3917 | [5 empty] | 132.9741 | 0
14 | 89.2877 | 4.5545 | 1.4139 | 0.1372 | 0.266 | 0.0032 | 0.0629 | 0.0533 | 0.103 | 0.1378 | 2.8213 | 1.1593 | 0.7529 |  | 34.55 | 9.5972 |  | 38.2402 | 10.6223 |  | 48.3655 | 13.4349 | -8.6 | -2.3 |  |  |  | 135.1105 | 100.0001
15 | [14 empty] | 34.55 | 9.5972 |  | 38.2402 | 10.6223 |  | 48.3655 | 13.4349 | [5 empty] | 141.3236 | 0
16 | [14 empty] | 34.55 | 9.5972 |  | 38.2402 | 10.6223 |  | 48.3655 | 13.4349 | [5 empty] | 145.5623 | 0
17 | [14 empty] | 34.55 | 9.5972 |  | 38.2402 | 10.6223 |  | 48.3655 | 13.4349 | [5 empty] | 146.5202 | 0
18 | [14 empty] | 34.55 | 9.5972 |  | 38.2402 | 10.6223 |  | 48.3655 | 13.4349 | [5 empty] | 145.909 | 0
19 | [14 empty] | 34.55 | 9.5972 |  | 38.2402 | 10.6223 |  | 48.3655 | 13.4349 | [5 empty] | 146.9782 | 0
20 | [14 empty] | 34.55 | 9.5972 |  | 38.2402 | 10.6223 |  | 48.3655 | 13.4349 | [5 empty] | 151.5746 | 0
21 | 89.2245 | 4.6684 | 1.4778 | 0.1408 | 0.2686 | 0.0029 | 0.0563 | 0.0458 | 0.0643 | 0.1365 | 2.8136 | 1.1005 | 0.7523 |  | 34.57 | 9.6028 |  | 38.2685 | 10.6301 |  | 48.42 | 13.45 | -8.9 | -3 | 0.0014 | <0,0002 | відсутні | 155.9382 | 100 | ОК
22 | [14 empty] | 34.57 | 9.6028 |  | 38.2685 | 10.6301 |  | 48.42 | 13.45 | [5 empty] | 163.3819 | 0
23 | [14 empty] | 34.57 | 9.6028 |  | 38.2685 | 10.6301 |  | 48.42 | 13.45 | [5 empty] | 167.0082 | 0
24 | [14 empty] | 34.57 | 9.6028 |  | 38.2685 | 10.6301 |  | 48.42 | 13.45 | [5 empty] | 169.491 | 0
25 | [14 empty] | 34.57 | 9.6028 |  | 38.2685 | 10.6301 |  | 48.42 | 13.45 | [5 empty] | 166.2297 | 0
26 | [14 empty] | 34.57 | 9.6028 |  | 38.2685 | 10.6301 |  | 48.42 | 13.45 | [5 empty] | 159.8012 | 0
27 | [14 empty] | 34.57 | 9.6028 |  | 38.2685 | 10.6301 |  | 48.42 | 13.45 | [5 empty] | 152.7714 | 0
28 | 89.1487 | 4.6512 | 1.4709 | 0.1409 | 0.2723 | 0.0029 | 0.059 | 0.0494 | 0.0822 | 0.1357 | 2.8781 | 1.1086 | 0.7532 |  | 34.5739 | 9.6039 |  | 38.2682 | 10.6301 |  | 48.3914 | 13.4421 | -8.4 | -2.5 |  |  |  | 146.8521 | 99.9999
29 | [14 empty] | 34.57 | 9.6028 |  | 38.2685 | 10.6301 |  | 48.3914 | 13.4421 | [5 empty] | 155.5932 | 0
30 | [14 empty] | 34.57 | 9.6028 |  | 38.2685 | 10.6301 |  | 48.3914 | 13.4421 | [5 empty] | 176.6603 | 0
31 | [15 empty] | 0 |  |  | 0 |  |  | 0 | [6 empty] | 0
Умовно постійні компоненти, мол. % від 01.01.2016 р. | [7 empty] | Гелій |  | 0 | Водень |  | 0 |  | 34.4914 | 9.5809 |  | 38.1809 | 10.6058 | [6 empty] | Всього : |  | 4166.0503
Середньозважене значення теплоти згоряння:
| Начальник Харківського ЛВУМГ | [12 empty] | Ханикін С.Ю. | [6 empty] | 2016-11-30
|  |  | Підрозділу підприємства, якому підпорядкована лабораторія | [10 empty] | прізвище |  |  |  | підпис |  |  |  | дата
| Завідувач лабораторії Харківського п/м Харківського ЛВУМГ | [12 empty] | Крупчицький Д.О. | [6 empty] | 2016-11-30
|  |  |  | Лабораторія, де здійснювались аналізи газу | [9 empty] | прізвище |  |  |  | підпис |  |  |  | дата
| Начальник служби ГВ та М | [12 empty] | Щербак С.О. | [6 empty] | 2016-11-30
|  |  |  | Метрологічна служба, яка вимірює обсяги газу | [9 empty] | прізвище |  |  |  | підпис |  |  |  | дата

## Лист2
Данные по Мерефа |  |  | Данные по Буды
Дата | V, м3 |  | Дата | V, м3 |  | Сумма
2016-11-01 | 94971.9 | 94.9719 | 2016-11-01 | 38854.8 | 38.8548 | 133.8267
2016-11-02 | 96948.34 | 96.9483 | 2016-11-02 | 39632.1 | 39.6321 | 136.5804
2016-11-03 | 88718.23 | 88.7182 | 2016-11-03 | 37435.53 | 37.4355 | 126.1538
2016-11-04 | 88842.83 | 88.8428 | 2016-11-04 | 38297.99 | 38.298 | 127.1408
2016-11-05 | 89880.77 | 89.8808 | 2016-11-05 | 38414.24 | 38.4142 | 128.295
2016-11-06 | 89895 | 89.895 | 2016-11-06 | 38727.99 | 38.728 | 128.623
2016-11-07 | 62344.84 | 62.3448 | 2016-11-07 | 30577.85 | 30.5778 | 92.9227
2016-11-08 | 65012.4 | 65.0124 | 2016-11-08 | 31765.36 | 31.7654 | 96.7778
2016-11-09 | 66267.85 | 66.2679 | 2016-11-09 | 32213.55 | 32.2135 | 98.4814
2016-11-10 | 62246.2 | 62.2462 | 2016-11-10 | 29640.42 | 29.6404 | 91.8866
2016-11-11 | 82270.37 | 82.2704 | 2016-11-11 | 37679.07 | 37.6791 | 119.9494
2016-11-12 | 86763.83 | 86.7638 | 2016-11-12 | 38968.91 | 38.9689 | 125.7327
2016-11-13 | 92428.49 | 92.4285 | 2016-11-13 | 40545.64 | 40.5456 | 132.9741
2016-11-14 | 94104.42 | 94.1044 | 2016-11-14 | 41006.09 | 41.0061 | 135.1105
2016-11-15 | 99318.56 | 99.3186 | 2016-11-15 | 42005 | 42.005 | 141.3236
2016-11-16 | 102927.14 | 102.9271 | 2016-11-16 | 42635.2 | 42.6352 | 145.5623
2016-11-17 | 103883.7 | 103.8837 | 2016-11-17 | 42636.54 | 42.6365 | 146.5202
2016-11-18 | 102560.73 | 102.5607 | 2016-11-18 | 43348.32 | 43.3483 | 145.909
2016-11-19 | 103563.91 | 103.5639 | 2016-11-19 | 43414.29 | 43.4143 | 146.9782
2016-11-20 | 107795.85 | 107.7959 | 2016-11-20 | 43778.79 | 43.7788 | 151.5746
2016-11-21 | 111844.34 | 111.8443 | 2016-11-21 | 44093.82 | 44.0938 | 155.9382
2016-11-22 | 116727.46 | 116.7275 | 2016-11-22 | 46654.41 | 46.6544 | 163.3819
2016-11-23 | 118917.2 | 118.9172 | 2016-11-23 | 48091.03 | 48.091 | 167.0082
2016-11-24 | 120566.2 | 120.5662 | 2016-11-24 | 48924.79 | 48.9248 | 169.491
2016-11-25 | 118220.69 | 118.2207 | 2016-11-25 | 48009.06 | 48.0091 | 166.2297
2016-11-26 | 113863.08 | 113.8631 | 2016-11-26 | 45938.1 | 45.9381 | 159.8012
2016-11-27 | 108384.82 | 108.3848 | 2016-11-27 | 44386.6 | 44.3866 | 152.7714
2016-11-28 | 103970.69 | 103.9707 | 2016-11-28 | 42881.45 | 42.8814 | 146.8521
2016-11-29 | 111025.33 | 111.0253 | 2016-11-29 | 44567.9 | 44.5679 | 155.5932
2016-11-30 | 127072.09 | 127.0721 | 2016-11-30 | 49588.18 | 49.5882 | 176.6603