## Хм.С
ПАТ «УКРТРАНСГАЗ» | [9 empty] | ПАСПОРТ ФІЗИКО-ХІМІЧНИХ ПОКАЗНИКІВ ПРИРОДНОГО ГАЗУ | [16 empty] | Маршрут№800
Філія «УМГ «ЧЕРКАСИТРАНСГАЗ»
Гусятинський промисловий майданчик Барське ЛВУМГ | [9 empty] | переданого Барським ЛВУ МГ та прийнятого ПАТ "Хмельницькгаз" Хмельницької області
Вимірювальна хіміко-аналітична лабораторія | [9 empty] | по ГРС: Чемерівці, Лісоводи, Левада, Віньківці, Н.Ушиця, Деражня, Дашківці
Гусятинського промислового майданчика Барського ЛВУ МГ | [9 empty] | по газопроводу " СОЮЗ " за період з 01.11.2016р. по 30.11.2016р.
Свідоцтво № РХ-1274/13 від 07.06.13р. чинне до 06.06.18 р.
Число місяця | Компонентний склад, % мол. | [11 empty] | Фізико-хімічні показники газу обчислені на основі компонентного складу, 101,325 кПа | [9 empty] | Температура точки роси вологи (Р = 3.92 МПа), ºС | Температура точки роси вуглеводнів, ºС | Масова концентрація сірководню, мг/м3 | Масова концентрація меркаптанової сірки, мг/м3 | Маса механічних домішок, мг/м3 | Обсяг газу, тис. м3 (обраховано на вузлах обліку газу)
[13 empty] | Густина абсолютна, кг/м3,при 20 ºС, | Температура вимірювання/згоряння при | [6 empty] | 20/25ºС
| метан, С1 | етан, С2 | пропан, С3 | ізо-бутан, і-С4 | н-бутан, н-С4 | нео-пентан, нео-С5 | ізо-пентан, і-С5 | н-пентан, н-С5 | гексани та вищі, С6+ | кисень, О2 | азот, N2 | діоксид вуглецю, CО2 |  | Теплота згоряння нижча, ккал/м3 | Теплота згоряння нижча, МДж/м3 | Теплота згоряння нижча, кВт⋅год/м3 | Теплота згоряння вища, ккал/м3 | Теплота згоряння вища, МДж/м3 | Теплота згоряння вища, кВт⋅год/м3 | Число Воббе вище, ккал/м3 | Число Воббе вище, МДж/м3 | Число Воббе вище, кВт⋅год/м3
[31 empty] | ASK | +/- поправка ASK | Густина відносна | Температура вх.
1 | 96.272 | 2.072 | 0.64 | 0.1 | 0.1 | 0 | 0.02 | 0.015 | 0.013 | 0.008 | 0.606 | 0.154 | 0.6974 | 8178 | 34.24 | 9.5111 | 9069 | 37.98 | 9.5111 | 11918 | 49.91 | 13.8639 | -19.7 |  |  |  |  | 370.363 | 100 |  | 370.363 |  | 0.579 | 22
2 | 96.171 | 2.133 | 0.657 | 0.101 | 0.101 | 0 | 0.02 | 0.018 | 0.014 | 0.005 | 0.618 | 0.162 | 0.6981 | 8185 | 34.27 | 9.5194 | 9076 | 38.01 | 9.5194 | 11922 | 49.92 | 13.8667 | -19.9 |  |  |  |  | 353.124 | 100 |  | 353.124 |  | 0.5796 | 22
3 | 96.272 | 2.111 | 0.646 | 0.1 | 0.1 | 0.001 | 0.02 | 0.013 | 0.013 | 0.007 | 0.56 | 0.157 | 0.6974 | 8184 | 34.27 | 9.5194 | 9076 | 38.01 | 9.5194 | 11928 | 49.95 | 13.875 | -19.8 |  |  |  |  | 358.71 | 100 |  | 358.71 |  | 0.5791 | 21
4 | 96.229 | 2.122 | 0.652 | 0.1 | 0.1 | 0.001 | 0.019 | 0.014 | 0.012 | 0.006 | 0.588 | 0.157 | 0.6977 | 8184 | 34.27 | 9.5194 | 9076 | 38.01 | 9.5194 | 11926 | 49.94 | 13.8722 | -20.4 |  |  |  |  | 383.192 | 100 |  | 383.192 |  | 0.5792 | 22
5 | [13 empty] | 8184 | 34.27 | 9.5194 | 9076 | 38.01 | 9.5194 | [8 empty] | 372.954 | 0 |  | 372.954
6 | [13 empty] | 8184 | 34.27 | 9.5194 | 9076 | 38.01 | 9.5194 | [8 empty] | 353.632 | 0 |  | 353.632
7 | 96.24 | 2.099 | 0.647 | 0.103 | 0.098 | 0.001 | 0.019 | 0.013 | 0.013 | 0.007 | 0.606 | 0.154 | 0.6975 | 8183 | 34.25 | 9.5139 | 9072 | 37.99 | 9.5139 | 11922 | 49.92 | 13.8667 | -20.1 |  |  |  |  | 329.151 | 100 |  | 329.151 |  | 0.5791 | 21
8 | 96.21 | 2.12 | 0.662 | 0.103 | 0.101 | 0 | 0.018 | 0.012 | 0.013 | 0.007 | 0.595 | 0.159 | 0.6978 | 8184 | 34.27 | 9.5194 | 9076 | 38.01 | 9.5194 | 11924 | 49.93 | 13.8694 | -19.9 |  |  |  |  | 334.846 | 100 |  | 334.846 |  | 0.5794 | 21
9 | 96.22 | 2.095 | 0.641 | 0.099 | 0.096 | 0.002 | 0.018 | 0.014 | 0.013 | 0.007 | 0.638 | 0.157 | 0.6975 | 8176 | 34.23 | 9.5083 | 9067 | 37.97 | 9.5083 | 11915 | 49.89 | 13.8583 | -18.9 |  |  |  |  | 321.227 | 100 |  | 321.227 |  | 0.5791 | 21
10 | 96.268 | 2.036 | 0.62 | 0.096 | 0.094 | 0.003 | 0.018 | 0.012 | 0.012 | 0.007 | 0.684 | 0.15 | 0.697 | 8166 | 34.19 | 9.4972 | 9056 | 37.92 | 9.4972 | 11905 | 49.85 | 13.8472 | -20.3 |  |  |  |  | 360.077 | 100 |  | 360.077 |  | 0.5787 | 21
11 | 96.307 | 2.015 | 0.614 | 0.096 | 0.094 | 0.001 | 0.018 | 0.014 | 0.011 | 0.007 | 0.674 | 0.149 | 0.6967 | 8164 | 34.18 | 9.4944 | 9054 | 37.92 | 9.4944 | 11905 | 49.85 | 13.8472 | -20.1 |  |  |  |  | 352.974 | 100 |  | 352.974 |  | 0.5784 | 21
12 | [13 empty] | 8164 | 34.18 | 9.4944 | 9054 | 37.92 | 9.4944 | [8 empty] | 367.946 | 0 |  | 367.946
13 | [13 empty] | 8164 | 34.18 | 9.4944 | 9054 | 37.92 | 9.4944 | [8 empty] | 388.602 | 0 |  | 388.602
14 | 96.359 | 1.988 | 0.615 | 0.1 | 0.097 | 0.001 | 0.02 | 0.013 | 0.013 | 0.012 | 0.634 | 0.148 | 0.6966 | 8168 | 34.2 | 9.5 | 9058 | 37.93 | 9.5 | 11911 | 49.88 | 13.8556 | -20.3 |  |  |  |  | 417.587 | 100 |  | 417.587 |  | 0.5783 | 19
15 | 96.273 | 1.995 | 0.612 | 0.098 | 0.096 | 0.001 | 0.021 | 0.014 | 0.013 | 0.013 | 0.712 | 0.152 | 0.697 | 8160 | 34.16 | 9.4889 | 9049 | 37.89 | 9.4889 | 11896 | 49.82 | 13.8389 | -21 |  |  |  |  | 421.614 | 100 |  | 421.614 |  | 0.5787 | 21
16 | 96.225 | 2.011 | 0.617 | 0.099 | 0.096 | 0.001 | 0.022 | 0.016 | 0.013 | 0.009 | 0.742 | 0.149 | 0.6972 | 8159 | 34.16 | 9.4889 | 9049 | 37.89 | 9.4889 | 11894 | 49.8 | 13.8333 | -20.6 |  |  |  |  | 451.756 | 100 |  | 451.756 |  | 0.5789 | 19
17 | 96.236 | 2.025 | 0.623 | 0.101 | 0.097 | 0.003 | 0.021 | 0.011 | 0.014 | 0.007 | 0.71 | 0.152 | 0.6973 | 8166 | 34.19 | 9.4972 | 9056 | 37.92 | 9.4972 | 11902 | 49.84 | 13.8444 | -20.9 |  |  |  |  | 442.022 | 100 |  | 442.022 |  | 0.579 | 19
18 | 96.301 | 2.002 | 0.617 | 0.1 | 0.099 | 0.002 | 0.019 | 0.013 | 0.014 | 0.013 | 0.671 | 0.149 | 0.6969 | 8165 | 34.19 | 9.4972 | 9056 | 37.93 | 9.4972 | 11905 | 49.86 | 13.85 | -20.4 |  |  |  |  | 404.759 | 100 |  | 404.759 |  | 0.5786 | 19
19 | [13 empty] | 8165 | 34.19 | 9.4972 | 9056 | 37.93 | 9.4972 | [8 empty] | 395.86 | 0 |  | 395.86
20 | [13 empty] | 8165 | 34.19 | 9.4972 | 9056 | 37.93 | 9.4972 | [8 empty] | 362.957 | 0 |  | 362.957
21 | 96.324 | 1.992 | 0.608 | 0.099 | 0.097 | 0.001 | 0.019 | 0.011 | 0.012 | 0.005 | 0.682 | 0.15 | 0.6965 | 8162 | 34.18 | 9.4944 | 9053 | 37.91 | 9.4944 | 11905 | 49.85 | 13.8472 | -20.5 |  |  |  |  | 406.31 | 100 |  | 406.31 |  | 0.5783 | 19
22 | 96.287 | 2.015 | 0.624 | 0.101 | 0.095 | 0.001 | 0.02 | 0.012 | 0.013 | 0.007 | 0.677 | 0.148 | 0.697 | 8166 | 34.19 | 9.4972 | 9057 | 37.93 | 9.4972 | 11906 | 49.86 | 13.85 | -20 |  |  |  |  | 410.291 | 100 |  | 410.291 |  | 0.5787 | 19
23 | 96.331 | 2.033 | 0.638 | 0.103 | 0.099 | 0 | 0.02 | 0.014 | 0.014 | 0.007 | 0.593 | 0.148 | 0.697 | 8178 | 34.24 | 9.5111 | 9070 | 37.98 | 9.5111 | 11923 | 49.92 | 13.8667 | -20.1 |  |  |  |  | 389.372 | 100 |  | 389.372 |  | 0.5787 | 19
24 | 96.371 | 1.992 | 0.614 | 0.1 | 0.096 | 0.001 | 0.021 | 0.014 | 0.011 | 0.007 | 0.624 | 0.149 | 0.6965 | 8168 | 34.2 | 9.5 | 9059 | 37.93 | 9.5 | 11913 | 49.89 | 13.8583 | -20.3 |  |  |  |  | 413.955 | 100 |  | 413.955 |  | 0.5782 | 18
25 | 96.363 | 1.959 | 0.603 | 0.097 | 0.094 | 0.002 | 0.019 | 0.012 | 0.013 | 0.007 | 0.686 | 0.145 | 0.6963 | 8159 | 34.16 | 9.4889 | 9049 | 37.89 | 9.4889 | 11902 | 49.84 | 13.8444 | -20.1 |  |  |  |  | 412.596 | 100 |  | 412.596 |  | 0.5781 | 10
26 | [13 empty] | 8159 | 34.16 | 9.4889 | 9049 | 37.89 | 9.4889 | [8 empty] | 399.692 | 0 |  | 399.692
27 | [13 empty] | 8159 | 34.16 | 9.4889 | 9049 | 37.89 | 9.4889 | [8 empty] | 376.058 | 0 |  | 376.058
28 | 96.451 | 1.92 | 0.595 | 0.097 | 0.094 | 0.001 | 0.02 | 0.013 | 0.015 | 0.006 | 0.64 | 0.148 | 0.6959 | 8159 | 34.16 | 9.4889 | 9050 | 37.9 | 9.4889 | 11907 | 49.86 | 13.85 | -20.3 |  |  |  |  | 404.418 | 100 |  | 404.418 |  | 0.5778 | 18
29 | 96.395 | 1.96 | 0.612 | 0.099 | 0.097 | 0.002 | 0.019 | 0.014 | 0.016 | 0.009 | 0.627 | 0.15 | 0.6964 | 8166 | 34.19 | 9.4972 | 9057 | 37.93 | 9.4972 | 11912 | 49.88 | 13.8556 | -20.5 |  | відсутн | відсутн | відсутн | 473.058 | 100 |  | 473.058 |  | 0.5782 | 18
30 | 96.271 | 1.961 | 0.616 | 0.1 | 0.097 | 0.002 | 0.02 | 0.013 | 0.014 | 0.007 | 0.75 | 0.149 | 0.697 | 8157 | 34.15 | 9.4861 | 9046 | 37.88 | 9.4861 | 11892 | 49.8 | 13.8333 | -20.5 |  |  |  |  | 461.073 | 100 |  | 461.073 |  | 0.5787 | 18
0
0
0
Умовно постійні компоненти, мол. % від 01.01.2016 р. | [7 empty] | Гелій |  | 0 | Водень |  | 0 | 8168.8022 | 34.2023 | 9.5006 | 9059.4429 | 37.9384 | 9.5006 | [6 empty] | Всього: |  | 11681.03
[7 empty] | Середньозважене значення теплоти згоряння: | [22 empty] | ГРС |  | ВТВ
Чемерівці
| Начальник Гусятинської ГКС | [11 empty] | Ільницький Р.О. | [7 empty] | 01.12.2016 | [8 empty] | Лісоводи
[14 empty] | прізвище |  |  | підпис |  |  |  | дата | [8 empty] | Левада
| Начальник лабораторії Гусятинського промислового майданчика | [11 empty] | Тарапата О.І. | [7 empty] | 01.12.2016 | [8 empty] | Віньківці
[14 empty] | прізвище |  |  | підпис |  |  |  | дата | [8 empty] | Н.Ушиця
| Економіст із збуту І категорії | [11 empty] | Мандра С.В. | [7 empty] | 01.12.2016 | [8 empty] | Деражня
[14 empty] | прізвище |  |  | підпис |  |  |  | дата | [8 empty] | Дашківці
Всього* - обсяг природного газу за місяць з урахуванням ВТВ.