## Лист1
ПАТ "УКРТРАНСГАЗ" | [11 empty] | ПАСПОРТ ФІЗИКО-ХІМІЧНИХ ПОКАЗНИКІВ ПРИРОДНОГО ГАЗУ №
Філія "УМГ "ЧЕРКАСИТРАНСГАЗ" | [9 empty] | переданого Барським ЛВУМГ та прийнятого ДП"Монтажник"ТОВ"Валінор" Вінницької обл. | [14 empty] | Маршрут № 806
Барський п/м Барського ЛВУМГ | [9 empty] | по ГРС Сьомаки |  |  | газопроводу "Уренгой-Помари-Ужгород"
Вимірювальна хіміко-аналітична лабораторія | [21 empty] | за період з 01.12.2016р. по 31.12.2016р.
Свідоцтво № ПУ-0124/15 чинне до 20.10.2018 р.
Число місяця | Компонентний склад, % мол. | [11 empty] | Фізико-хімічні показники газу обчислені на основі компонентного складу, 101,325 кПа | [9 empty] | Температура точки роси вологи (Р = 3.92 МПа), ºС | Температура точки роси вуглеводнів, ºС | Масова концентрація сірководню, мг/м3 | Масова концентрація меркаптанової сірки, мг/м3 | Маса механічних домішок, мг/м3 | Обсяг газу, тис. М3(обраховано на вузлах обліку газу)
[13 empty] | Густина абсолютна, кг/м3,при 20 ºС, | Температура вимірювання/згоряння при | [6 empty] | 20/25ºС
| метан, С1 | етан, С2 | пропан, С3 | ізо-бутан, і-С4 | н-бутан, н-С4 | нео-пентан, нео-С5 | ізо-пентан, і-С5 | н-пентан, н-С5 | гексани та вищі, С6+ | кисень, О2 | азот, N2 | діоксид вуглецю, CО2 |  | Теплота згоряння нижча, ккал/м3 | Теплота згоряння нижча, МДж/м3 | Теплота згоряння нижча, кВт⋅год/м3 | Теплота згоряння вища, ккал/м3 | Теплота згоряння вища, МДж/м3 | Теплота згоряння вища, кВт⋅год/м3 | Число Воббе вище, ккал/м3 | Число Воббе вище, МДж/м3 | Число Воббе вище, кВт⋅год/м3
1 | 96.2134 | 2.0546 | 0.6437 | 0.1036 | 0.1 | 0.0013 | 0.0198 | 0.0134 | 0.0135 | 0.0091 | 0.6686 | 0.159 | 0.698 | 8177 | 34.23 | 9.5083 | 9067.55 | 37.96 | 10.5444 | 11912.58 | 49.8756 | 13.8543 | -21.4 |  |  |  |  | 19.7863 | 100 | ОК
2 | 96.2814 | 2.0275 | 0.6335 | 0.1002 | 0.0973 | 0.0013 | 0.0188 | 0.0125 | 0.0122 | 0.0082 | 0.6514 | 0.1557 | 0.6972 | 8173 | 34.22 | 9.5056 | 9064 | 37.95 | 10.5417 | 11913 | 49.88 | 13.8556 | -21.5 |  |  |  |  | 19.9578 | 100 | ОК
3 | [13 empty] | 8173 | 34.22 | 9.5056 | 9064 | 37.95 | 10.5417 | 11913 | 49.88 | 13.8556 | [5 empty] | 20.5468 | 0
4 | [13 empty] | 8173 | 34.22 | 9.5056 | 9064 | 37.95 | 10.5417 | 11913 | 49.88 | 13.8556 | [5 empty] | 21.8376 | 0
5 | 96.2 | 2.0777 | 0.6474 | 0.1026 | 0.0992 | 0.0013 | 0.0195 | 0.0131 | 0.0125 | 0.0089 | 0.6574 | 0.1605 | 0.6979 | 8179 | 34.24 | 9.5111 | 9070 | 37.97 | 10.5472 | 11915 | 49.89 | 13.8583 | -22.5 |  |  |  |  | 22.8157 | 100.0001
6 | 96.2586 | 2.0552 | 0.6376 | 0.0998 | 0.0971 | 0.0013 | 0.0184 | 0.0122 | 0.0105 | 0.0074 | 0.6431 | 0.1588 | 0.6974 | 8175 | 34.23 | 9.5083 | 9066 | 37.96 | 10.5444 | 11915 | 49.89 | 13.8583 | -21.5 |  |  |  |  | 22.3888 | 100 | ОК
7 | 96.2329 | 2.0702 | 0.6415 | 0.1008 | 0.0978 | 0.0013 | 0.0188 | 0.0124 | 0.0109 | 0.0068 | 0.648 | 0.1585 | 0.6976 | 8177 | 34.24 | 9.5111 | 9068 | 37.67 | 10.4639 | 11915 | 49.89 | 13.8583 | -21 |  |  |  |  | 23.56 | 99.9999
8 | 96.3683 | 1.9583 | 0.6029 | 0.0952 | 0.0923 | 0.0012 | 0.0182 | 0.0121 | 0.0113 | 0.0085 | 0.6825 | 0.1492 | 0.6963 | 8161 | 34.17 | 9.4917 | 9051 | 37.89 | 10.525 | 11903 | 49.84 | 13.8444 | -21.4 |  |  |  |  | 22.1451 | 100 | ОК
9 | 96.4071 | 1.9283 | 0.5944 | 0.0943 | 0.0908 | 0.0012 | 0.0177 | 0.0118 | 0.0106 | 0.0096 | 0.6875 | 0.1466 | 0.696 | 8157 | 34.15 | 9.4861 | 9046 | 37.87 | 10.5194 | 11901 | 49.83 | 13.8417 | -20.8 |  |  |  |  | 19.7657 | 99.9999
10 | [13 empty] | 8157 | 34.15 | 9.4861 | 9046 | 37.87 | 10.5194 | 11901 | 49.83 | 13.8417 | [5 empty] | 18.458 | 0
11 | [13 empty] | 8157 | 34.15 | 9.4861 | 9046 | 37.87 | 10.5194 | 11901 | 49.83 | 13.8417 | [5 empty] | 16.7764 | 0
12 | 96.4651 | 1.8845 | 0.5743 | 0.0919 | 0.0878 | 0.0013 | 0.0178 | 0.0121 | 0.0122 | 0.0088 | 0.7017 | 0.1426 | 0.6955 | 8150 | 34.12 | 9.4778 | 9039 | 37.85 | 10.5139 | 11896 | 49.81 | 13.8361 | -19.2 |  |  |  |  | 18.6158 | 100.0001
13 | 96.398 | 1.923 | 0.585 | 0.0935 | 0.0892 | 0.0012 | 0.0181 | 0.0125 | 0.0122 | 0.0079 | 0.714 | 0.1454 | 0.696 | 8154 | 34.14 | 9.4833 | 9043 | 37.87 | 10.5194 | 11896 | 49.81 | 13.8361 | [5 empty] | 22.1123 | 100 | ОК
14 | 96.3182 | 1.9848 | 0.6119 | 0.0974 | 0.0936 | 0.0012 | 0.0186 | 0.0127 | 0.0122 | 0.0088 | 0.69 | 0.1504 | 0.6968 | 8164 | 34.18 | 9.4944 | 9054 | 37.91 | 10.5306 | 11904 | 49.84 | 13.8444 | [5 empty] | 22.7185 | 99.9998
15 | 96.2864 | 2.0184 | 0.6262 | 0.0997 | 0.0964 | 0.0013 | 0.0187 | 0.0127 | 0.0126 | 0.0071 | 0.6666 | 0.1539 | 0.6971 | 8171 | 34.21 | 9.5028 | 9061 | 37.94 | 10.5389 | 11910 | 49.87 | 13.8528 | [5 empty] | 22.9508 | 100 | ОК
16 | 96.1774 | 2.0908 | 0.6515 | 0.1032 | 0.1001 | 0.0013 | 0.0191 | 0.0129 | 0.0114 | 0.0068 | 0.6651 | 0.1604 | 0.698 | 8179 | 34.24 | 9.5111 | 9070 | 37.98 | 10.55 | 11915 | 49.88 | 13.8556 | [5 empty] | 24.756 | 100 | ОК
17 | [13 empty] | 8179 | 34.24 | 9.5111 | 9070 | 37.98 | 10.55 | 11915 | 49.88 | 13.8556 | [5 empty] | 24.2642 | 0
18 | [13 empty] | 8179 | 34.24 | 9.5111 | 9070 | 37.98 | 10.55 | 11915 | 49.88 | 13.8556 | [5 empty] | 23.4512 | 0
19 | 96.1717 | 2.0867 | 0.6546 | 0.1042 | 0.1007 | 0.0013 | 0.0199 | 0.0132 | 0.0125 | 0.0089 | 0.6645 | 0.1617 | 0.6982 | 8180 | 34.25 | 9.5139 | 9071 | 37.98 | 10.55 | 11915 | 49.88 | 13.8556 | [5 empty] | 22.2938 | 99.9999
20 | 96.1682 | 2.0926 | 0.6589 | 0.1051 | 0.1016 | 0.0013 | 0.0201 | 0.0135 | 0.0132 | 0.0082 | 0.6557 | 0.1615 | 0.6983 | 8182 | 34.26 | 9.5167 | 9074 | 37.99 | 10.5528 | 11917 | 49.89 | 13.8583 | [5 empty] | 21.6788 | 99.9999
21 | 96.1018 | 2.1318 | 0.6703 | 0.1065 | 0.103 | 0.0013 | 0.0201 | 0.0136 | 0.0136 | 0.0083 | 0.6641 | 0.1656 | 0.6988 | 8186 | 34.27 | 9.5194 | 9077 | 38.01 | 10.5583 | 11918 | 49.9 | 13.8611 | [5 empty] | 22.133 | 100 | ОК
22 | 96.1555 | 2.0962 | 0.658 | 0.1054 | 0.1016 | 0.0013 | 0.02 | 0.0134 | 0.0134 | 0.0096 | 0.6634 | 0.1623 | 0.6983 | 8182 | 34.26 | 9.5167 | 9073 | 37.99 | 10.5528 | 11916 | 49.89 | 13.8583 | [5 empty] | 22.5175 | 100.0001
23 | 96.134 | 2.0999 | 0.6601 | 0.1057 | 0.1019 | 0.0013 | 0.0201 | 0.0137 | 0.0139 | 0.0133 | 0.6738 | 0.1623 | 0.6985 | 8182 | 34.25 | 9.5139 | 9073 | 37.99 | 10.5528 | 11914 | 49.88 | 13.8556 | [5 empty] | 22.5446 | 100 | ОК
24 | [13 empty] | 8182 | 34.25 | 9.5139 | 9073 | 37.99 | 10.5528 | 11914 | 49.88 | 13.8556 | [5 empty] | 22.3265 | 0
25 | [13 empty] | 8182 | 34.25 | 9.5139 | 9073 | 37.99 | 10.5528 | 11914 | 49.88 | 13.8556 | [5 empty] | 21.7017 | 0
26 | 96.3017 | 1.9853 | 0.627 | 0.1012 | 0.0966 | 0.0013 | 0.0193 | 0.0133 | 0.0132 | 0.0101 | 0.6821 | 0.149 | 0.6971 | 8169 | 34.2 | 9.5 | 9059 | 37.93 | 10.5361 | 11908 | 49.86 | 13.85 | -20.8 |  |  |  |  | 21.3768 | 100.0001
27 | 96.4243 | 1.9102 | 0.6057 | 0.0969 | 0.0926 | 0.0013 | 0.0185 | 0.0125 | 0.0123 | 0.0085 | 0.6745 | 0.1427 | 0.696 | 8160 | 34.17 | 9.4917 | 9050 | 37.89 | 10.525 | 11905 | 49.84 | 13.8444 | [5 empty] | 21.0155 | 100 | ОК
28 | 96.4285 | 1.8981 | 0.6025 | 0.0972 | 0.0925 | 0.0012 | 0.0183 | 0.0127 | 0.012 | 0.0102 | 0.6852 | 0.1417 | 0.696 | 8158 | 34.16 | 9.4889 | 9048 | 37.88 | 10.5222 | 11902 | 49.83 | 13.8417 | -21.2 |  |  |  |  | 21.4791 | 100.0001
29 | 96.3785 | 1.9202 | 0.6104 | 0.0979 | 0.0933 | 0.0012 | 0.0187 | 0.0127 | 0.0122 | 0.0109 | 0.6985 | 0.1456 | 0.6964 | 8159 | 34.16 | 9.4889 | 9049 | 37.89 | 10.525 | 11901 | 49.83 | 13.8417 | -23.7 |  |  |  |  | 22.9013 | 100.0001
30 | 96.413 | 1.9141 | 0.5971 | 0.0958 | 0.0916 | 0.0013 | 0.0182 | 0.0122 | 0.0112 | 0.0093 | 0.6907 | 0.1456 | 0.696 | 8157 | 34.15 | 9.4861 | 9046 | 37.88 | 10.5222 | 11900 | 49.82 | 13.8389 | [5 empty] | 24.0527 | 100.0001
31 | [15 empty] | 0 |  |  | 0 |  |  | 0 | [5 empty] | 23.7175 | 0
Умовно постійні компоненти, мол. % від 01.01.2016 р. | [7 empty] | Гелій |  | 0 | Водень |  | 0 | 8170 | 34.21 | 9.5 | 9061 | 37.93 | 10.54
[7 empty] | Середньозважене значення теплоти згоряння: | [12 empty] | Всього* - обсяг природного газу за місяць з урахуванням ВТВ. | [7 empty] | 676.613
| Начальник Барського ЛВУМГ | [11 empty] | Мандра В.В. | [7 empty] | 2017-01-01
[14 empty] | прізвище |  |  | підпис |  |  |  | дата
| Начальник лабораторії Барського промислового майданчика | [11 empty] | Ільницька Г.О. | [7 empty] | 2017-01-01
[14 empty] | прізвище |  |  | підпис |  |  |  | дата
| Економіст із збуту І категорії | [11 empty] | Мандра С.В. | [7 empty] | 2017-01-01
[14 empty] | прізвище |  |  | підпис |  |  |  | дата