## Лист1
ПАТ "УКРТРАНСГАЗ" | [11 empty] | ПАСПОРТ ФІЗИКО-ХІМІЧНИХ ПОКАЗНИКІВ ПРИРОДНОГО ГАЗУ № 01-5
Філія "УМГ "ЧЕРКАСИТРАНСГАЗ" | [9 empty] | переданого Барським ЛВУМГ та прийнятого ПАТ"Вінницягаз" Вінницької обл. | [14 empty] | Маршрут № 811
Барський п/м Барського ЛВУМГ | [9 empty] | по ГРС Могилів-Подільський
Вимірювальна хіміко-аналітична лабораторія | [9 empty] | газопроводу "Ананьїв-Чернівці-Богородчани" | [11 empty] | за період з 01.12.2016р. по 31.12.2016р.
Свідоцтво № ПУ-0124/15 чинне до 20.10.2018 р.
Число місяця | Компонентний склад, % мол. | [11 empty] | Фізико-хімічні показники газу обчислені на основі компонентного складу, 101,325 кПа | [9 empty] | Температура точки роси вологи (Р = 3.92 МПа), ºС | Температура точки роси вуглеводнів, ºС | Масова концентрація сірководню, мг/м3 | Масова концентрація меркаптанової сірки, мг/м3 | Маса механічних домішок, мг/м3 | Обсяг газу, тис. м3
[13 empty] | Густина абсолютна, кг/м3,при 20 ºС, | Температура вимірювання/згоряння при | [6 empty] | 20/25ºС
| метан, С1 | етан, С2 | пропан, С3 | ізо-бутан, і-С4 | н-бутан, н-С4 | нео-пентан, нео-С5 | ізо-пентан, і-С5 | н-пентан, н-С5 | гексани та вищі, С6+ | кисень, О2 | азот, N2 | діоксид вуглецю, CО2 |  | Теплота згоряння нижча, ккал/м3 | Теплота згоряння нижча, МДж/м3 | Теплота згоряння нижча, кВт⋅год/м3 | Теплота згоряння вища, ккал/м3 | Теплота згоряння вища, МДж/м3 | Теплота згоряння вища, кВт⋅год/м3 | Число Воббе вище, ккал/м3 | Число Воббе вище, МДж/м3 | Число Воббе вище, кВт⋅год/м3
1 | [13 empty] | 8171 | 34.21 | 9.5028 | 9061 | 37.94 | 10.5389 |  |  | 0 | [5 empty] | 107.6004 | 0
2 | 96.4106 | 1.9311 | 0.5984 | 0.0956 | 0.0922 | 0.0012 | 0.0182 | 0.0121 | 0.0113 | 0.0073 | 0.6746 | 0.1475 | 0.6961 | 8160 | 34.1624 | 9.4896 | 9049 | 37.8873 | 10.5243 | 11903.77 | 49.8387 | 13.8441 | [5 empty] | 107.4639 | 100.0001
3 | [13 empty] | 8160 | 34.1624 | 9.4896 | 9049 | 37.8873 | 10.5243 |  |  | 0 | [5 empty] | 109.2985 | 0
4 | [13 empty] | 8160 | 34.1624 | 9.4896 | 9049 | 37.8873 | 10.5243 |  |  | 0 | [5 empty] | 117.3277 | 0
5 | [13 empty] | 8160 | 34.1624 | 9.4896 | 9049 | 37.8873 | 10.5243 |  |  | 0 | [5 empty] | 119.7791 | 0
6 | [13 empty] | 8160 | 34.1624 | 9.4896 | 9049 | 37.8873 | 10.5243 |  |  | 0 | [5 empty] | 117.5045 | 0
7 | [13 empty] | 8160 | 34.1624 | 9.4896 | 9049 | 37.8873 | 10.5243 |  |  | 0 | [5 empty] | 125.5166 | 0
8 | [13 empty] | 8160 | 34.1624 | 9.4896 | 9049 | 37.8873 | 10.5243 |  |  | 0 | [5 empty] | 113.8281 | 0
9 | [13 empty] | 8160 | 34.1624 | 9.4896 | 9049 | 37.8873 | 10.5243 |  |  | 0 | [5 empty] | 100.9858 | 0
10 | [13 empty] | 8160 | 34.1624 | 9.4896 | 9049 | 37.8873 | 10.5243 |  |  | 0 | [5 empty] | 93.9935 | 0
11 | [13 empty] | 8160 | 34.1624 | 9.4896 | 9049 | 37.8873 | 10.5243 |  |  | 0 | [5 empty] | 89.2746 | 0
12 | [13 empty] | 8160 | 34.1624 | 9.4896 | 9049 | 37.8873 | 10.5243 |  |  | 0 | [5 empty] | 100.9185 | 0
13 | [13 empty] | 8160 | 34.1624 | 9.4896 | 9049 | 37.8873 | 10.5243 |  |  | 0 | [5 empty] | 118.1777 | 0
14 | 96.3954 | 1.9327 | 0.5951 | 0.0953 | 0.0909 | 0.0012 | 0.0182 | 0.0125 | 0.0121 | 0.006 | 0.6943 | 0.1463 | 0.6961 | 8158 | 34.16 | 9.4889 | 9047 | 37.88 | 10.5222 | 11901 | 49.83 | 13.8417 | -10.4 |  | відсут | відсут | відсут | 118.2899 | 100 | ОК
15 | [13 empty] | 8158 | 34.16 | 9.4889 | 9047 | 37.88 | 10.5222 |  |  | 0 | [5 empty] | 118.9902 | 0
16 | [13 empty] | 8158 | 34.16 | 9.4889 | 9047 | 37.88 | 10.5222 |  |  | 0 | [5 empty] | 127.1292 | 0
17 | [13 empty] | 8158 | 34.16 | 9.4889 | 9047 | 37.88 | 10.5222 |  |  | 0 | [5 empty] | 124.1692 | 0
18 | [13 empty] | 8158 | 34.16 | 9.4889 | 9047 | 37.88 | 10.5222 |  |  | 0 | [5 empty] | 123.1591 | 0
19 | [13 empty] | 8158 | 34.16 | 9.4889 | 9047 | 37.88 | 10.5222 |  |  | 0 | [5 empty] | 112.4388 | 0
20 | [13 empty] | 8158 | 34.16 | 9.4889 | 9047 | 37.88 | 10.5222 |  |  | 0 | [5 empty] | 113.0873 | 0
21 | [13 empty] | 8158 | 34.16 | 9.4889 | 9047 | 37.88 | 10.5222 |  |  | 0 | [5 empty] | 115.8537 | 0
22 | [13 empty] | 8158 | 34.16 | 9.4889 | 9047 | 37.88 | 10.5222 |  |  | 0 | [5 empty] | 117.2198 | 0
23 | [13 empty] | 8158 | 34.16 | 9.4889 | 9047 | 37.88 | 10.5222 |  |  | 0 | [5 empty] | 116.0357 | 0
24 | [13 empty] | 8158 | 34.16 | 9.4889 | 9047 | 37.88 | 10.5222 |  |  | 0 | [5 empty] | 113.1596 | 0
25 | [13 empty] | 8158 | 34.16 | 9.4889 | 9047 | 37.88 | 10.5222 |  |  | 0 | [5 empty] | 108.8535 | 0
26 | [13 empty] | 8158 | 34.16 | 9.4889 | 9047 | 37.88 | 10.5222 |  |  | 0 | [5 empty] | 104.7726 | 0
27 | [13 empty] | 8158 | 34.16 | 9.4889 | 9047 | 37.88 | 10.5222 |  |  | 0 | [5 empty] | 101.3864 | 0
28 | 95.3574 | 2.6283 | 0.8529 | 0.1388 | 0.1323 | 0.0014 | 0.0265 | 0.0179 | 0.0157 | 0.0062 | 0.6385 | 0.184 | 0.7053 | 8255 | 34.56 | 9.6 | 9152 | 38.32 | 10.6444 | 11959 | 50.07 | 13.9083 | [5 empty] | 105.6878 | 99.9999
29 | [13 empty] | 8255 | 34.56 | 9.6 | 9152 | 38.32 | 10.6444 |  |  | 0 | [5 empty] | 111.4428 | 0
30 | [13 empty] | 8255 | 34.56 | 9.6 | 9152 | 38.32 | 10.6444 |  |  | 0 | [5 empty] | 118.2185 | 0
31 | [15 empty] | 0 |  |  | 0 |  |  | 0 | [5 empty] | 114.7239 | 0
Умовно постійні компоненти, мол. % від 01.01.2016 р. | [7 empty] | Гелій |  | 0 | Водень |  | 0 | 8169 | 34.2 | 9.5 | 9059 | 37.93 | 10.54
[7 empty] | Середньозважене значення теплоти згоряння: | [12 empty] | Всього* - обсяг природного газу за місяць з урахуванням ВТВ: | [7 empty] | 3483.053
| Начальник Барського ЛВУМГ | [11 empty] | Мандра В.В. | [7 empty] | 2017-01-03
[14 empty] | прізвище |  |  | підпис |  |  |  | дата
| Начальник лабораторії Барського промислового майданчика | [11 empty] | Ільницька Г.О. | [7 empty] | 2017-01-03
[14 empty] | прізвище |  |  | підпис |  |  |  | дата
| Економіст із збуту І категорії | [11 empty] | Мандра С.В. | [7 empty] | 2017-01-03
[14 empty] | прізвище |  |  | підпис |  |  |  | дата