## Лист1
ПАТ "УКРТРАНСГАЗ" | [11 empty] | ПАСПОРТ ФІЗИКО-ХІМІЧНИХ ПОКАЗНИКІВ ПРИРОДНОГО ГАЗУ
Філія УМГ " ЛЬВІВТРАНСГАЗ " | [6 empty] | переданого Волинським ЛВУ МГ та прийнятого ПАТ " Волиньгаз" Волинська обл.
Ковельський п/м Волинського ЛВУМГ | [6 empty] | від ГРС : Луцьк (нитка м. Луцьк, нитка АГНКС Луцьк), Берестечко
Вимірювальна хіміко-аналітична лабораторія | [6 empty] | газопроводу Кам'янка-Бузька-Рівне І, ІІ | [5 empty] | за період з 01 грудня по 31 грудя 2016 року. | [7 empty] | Точка відбору ГРС-Луцьк |  |  |  |  | Маршрут № 208
Свідоцтво № 56/04-2014 чинне до 02 грудня 2018 р.
Число місяця | Компонентний склад, % мол. | [11 empty] | Фізико-хімічні показники газу обчислені на основі компонентного складу, 101,325 кПа | [9 empty] | Температура точки роси вологи (Р=3.92 МПа),оС | Температура точки роси вуглеводнів, ºС | Масова концентрація сірководню, мг/м3 | Масова концентрація меркаптанової сірки, мг/м3 | Маса механічних домішок, мг/м3 | Обсяг газу, тис. м3
[13 empty] | Густина абсолютна, кг/м3,при 20 ºС, | Температура вимірювання/згоряння при | [6 empty] | 20/25ºС
| метан, С1 | етан, С2 | пропан, С3 | ізо-бутан, і-С4 | н-бутан, н-С4 | нео-пентан, нео-С5 | ізо-пентан, і-С5 | н-пентан, н-С5 | гексани та вищі, С6+ | кисень, О2 | азот, N2 | діоксид вуглецю, CО2 |  | Теплота згоряння нижча, ккал/м3 | Теплота згоряння нижча, МДж/м3 | Теплота згоряння нижча, кВт⋅год/м3 | Теплота згоряння вища, ккал/м3 | Теплота згоряння вища, МДж/м3 | Теплота згоряння вища, кВт⋅год/м3 | Число Воббе вище, ккал/м3 | Число Воббе вище, МДж/м3 | Число Воббе вище, кВт⋅год/м3
1 | [13 empty] | 8210 | 34.37 | 9.55 | 9094 | 38.08 | 10.58 | [8 empty] | 651.819 | 0
2 | [13 empty] | 8210 | 34.37 | 9.55 | 9094 | 38.08 | 10.58 | [8 empty] | 680.241 | 0
3 | [13 empty] | 8210 | 34.37 | 9.55 | 9094 | 38.08 | 10.58 | [8 empty] | 673.558 | 0
4 | [13 empty] | 8210 | 34.37 | 9.55 | 9094 | 38.08 | 10.58 | [8 empty] | 642.497 | 0
5 | [13 empty] | 8210 | 34.37 | 9.55 | 9094 | 38.08 | 10.58 | [8 empty] | 752.359 | 0
6 | 93.0336 | 3.4805 | 0.8868 | 0.1127 | 0.1485 | 0.0026 | 0.0375 | 0.0293 | 0.0432 | 0.0086 | 1.1828 | 1.0338 | 0.7245 | 8213 | 34.39 | 9.55 | 9103 | 38.11 | 10.59 | 11737 | 49.14 | 13.65 | 9,9- |  |  |  |  | 752.04 | 99.9999
7 | [13 empty] | 8213 | 34.39 | 9.55 | 9103 | 38.11 | 10.59 | [8 empty] | 837.168 | 0
8 | [13 empty] | 8213 | 34.39 | 9.55 | 9103 | 38.11 | 10.59 | [8 empty] | 663.185 | 0
9 | [13 empty] | 8213 | 34.39 | 9.55 | 9103 | 38.11 | 10.59 | [8 empty] | 584.497 | 0
10 | [13 empty] | 8213 | 34.39 | 9.55 | 9103 | 38.11 | 10.59 | [8 empty] | 559.1 | 0
11 | [13 empty] | 8213 | 34.39 | 9.55 | 9103 | 38.11 | 10.59 | [8 empty] | 507.89 | 0
12 | [13 empty] | 8213 | 34.39 | 9.55 | 9103 | 38.11 | 10.59 | [8 empty] | 700.079 | 0
13 | 94.049 | 3.0096 | 0.7926 | 0.1059 | 0.1302 | 0.0023 | 0.0314 | 0.0234 | 0.0329 | 0.0054 | 1.0403 | 0.7769 | 0.7159 | 8193 | 34.31 | 9.53 | 9082 | 38.03 | 10.56 | 11781 | 49.33 | 13.7 | 10,3- |  |  |  |  | 755.149 | 99.9999
14 | 91.5656 | 4.1475 | 0.9406 | 0.1123 | 0.1586 | 0.0031 | 0.0404 | 0.031 | 0.0374 | 0.0039 | 1.3972 | 1.5625 | 0.7364 | 8205 | 34.35 | 9.54 | 9090 | 38.06 | 10.57 | 11626 | 48.68 | 13.52 | 10,0- |  |  |  |  | 682.071 | 100.0001
15 | [13 empty] | 8205 | 34.35 | 9.54 | 9090 | 38.06 | 10.57 | [8 empty] | 666.129 | 0
16 | 92.7634 | 3.6018 | 0.9035 | 0.1111 | 0.1494 | 0.0027 | 0.0374 | 0.029 | 0.0369 | 0.0077 | 1.2447 | 1.1124 | 0.7265 | 8210 | 34.37 | 9.55 | 9099 | 38.09 | 10.58 | 11716 | 49.05 | 13.63 | 10,0- |  |  |  |  | 726.715 | 100 | ОК
17 | [13 empty] | 8210 | 34.37 | 9.55 | 9099 | 38.09 | 10.58 | [8 empty] | 698.619 | 0
18 | [13 empty] | 8210 | 34.37 | 9.55 | 9099 | 38.09 | 10.58 | [8 empty] | 695.979 | 0
19 | [13 empty] | 8210 | 34.37 | 9.55 | 9099 | 38.09 | 10.58 | [8 empty] | 626.472 | 0
20 | 94.1807 | 3.0791 | 0.8939 | 0.1295 | 0.1443 | 0.0021 | 0.0325 | 0.0243 | 0.0339 | 0.0069 | 0.8976 | 0.5752 | 0.7152 | 8246 | 34.52 | 9.59 | 9140 | 38.27 | 10.63 | 11861 | 49.66 | 13.79 | 11,2- |  |  |  |  | 583.954 | 100 | ОК
21 | [13 empty] | 8246 | 34.52 | 9.59 | 9140 | 38.27 | 10.63 | [8 empty] | 553.009 | 0
22 | 93.4713 | 3.3565 | 0.9217 | 0.1259 | 0.1553 | 0.0025 | 0.0449 | 0.0353 | 0.0448 | 0.0103 | 1.0391 | 0.7922 | 0.7214 | 8248 | 34.53 | 9.59 | 9141 | 38.27 | 10.63 | 11812 | 49.45 | 13.74 | 10,5- |  |  |  |  | 587.74 | 99.9998
23 | [13 empty] | 8248 | 34.53 | 9.59 | 9141 | 38.27 | 10.63 | [8 empty] | 525 | 0
24 | [13 empty] | 8248 | 34.53 | 9.59 | 9141 | 38.27 | 10.63 | [8 empty] | 521.664 | 0
25 | [13 empty] | 8248 | 34.53 | 9.59 | 9141 | 38.27 | 10.63 | [8 empty] | 464.818 | 0
26 | [13 empty] | 8248 | 34.53 | 9.59 | 9141 | 38.27 | 10.63 | [8 empty] | 458.955 | 0
27 | 94.2287 | 3.0573 | 0.8881 | 0.1288 | 0.1433 | 0.0021 | 0.0325 | 0.0241 | 0.0296 | 0.005 | 0.8927 | 0.5681 | 0.7147 | 8243 | 34.51 | 9.59 | 9137 | 38.25 | 10.63 | 11861 | 49.66 | 13.79 | 10,9- |  | не вияв | не вияв | не вияв | 463.21 | 100.0003
28 | [13 empty] | 8243 | 34.51 | 9.59 | 9137 | 38.25 | 10.63 | [8 empty] | 518.013 | 0
29 | 93.6931 | 3.2683 | 0.9034 | 0.1244 | 0.1468 | 0.0022 | 0.0341 | 0.0254 | 0.0317 | 0.0057 | 1.0061 | 0.7587 | 0.719 | 8235 | 34.48 | 9.58 | 9127 | 38.21 | 10.62 | 11813 | 49.46 | 13.74 | 11,8- |  |  |  |  | 523.206 | 99.9999
30 | [13 empty] | 8235 | 34.48 | 9.58 | 9127 | 38.21 | 10.62 | [8 empty] | 547.703 | 0
31 | [13 empty] | 8235 | 34.48 | 9.58 | 9127 | 38.21 | 10.62 | [8 empty] | 557.736 | 0
Умовно постійні компоненти, мол. % від 01.01.2016 р. | [7 empty] | Гелій |  | 0 | Водень |  | 0 | 8220.7236 | 34.4178 | 9.5608 | 9110.1369 | 38.1417 | 10.5965 | [6 empty] | Всього |  | 19273.97
Середньозважене значення теплоти згоряння:
|  |  | Начальник Волинського ЛВУ МГ | [9 empty] | ______________________ | Цьома Ю.О.
|  |  | Хімік ІІ кат. | [9 empty] | ______________________ | Горобець М.П.
|  |  | Начальник служби МтаГВ | [9 empty] | ______________________ | Солодуха В.С.