## Лист1
ПАТ "УКРТРАНСГАЗ" | [11 empty] | ПАСПОРТ ФІЗИКО-ХІМІЧНИХ ПОКАЗНИКІВ ПРИРОДНОГО ГАЗУ
Філія УМГ " ЛЬВІВТРАНСГАЗ " | [6 empty] | переданого Волинським ЛВУ МГ та прийнятого ПАТ " Волиньгаз" Волинська обл.
Ковельський п/м Волинського ЛВУМГ | [6 empty] | від ГРС: Горохів, Терешківці, Сенкевичівка, Туропин, Турійськ, Охнівка
Вимірювальна хіміко-аналітична лабораторія | [6 empty] | газопроводу Дашава - Мінськ |  |  |  |  | за період з 01 грудня по 31 грудня 2016 року. | [8 empty] | Точка відбору ГРС Охнівка |  |  |  |  | Маршрут № 209
Свідоцтво № 56/04-2014 чинне до 02 грудня 2018 р.
Число місяця | Компонентний склад, % мол. | [11 empty] | Фізико-хімічні показники газу обчислені на основі компонентного складу, 101,325 кПа | [9 empty] | Температура точки роси вологи (Р=3.92 МПа),оС | Температура точки роси вуглеводнів, ºС | Масова концентрація сірководню, мг/м3 | Масова концентрація меркаптанової сірки, мг/м3 | Маса механічних домішок, мг/м3 | Обсяг газу, тис. м3
[13 empty] | Густина абсолютна, кг/м3,при 20 ºС, | Температура вимірювання/згоряння при | [6 empty] | 20/25ºС
| метан, С1 | етан, С2 | пропан, С3 | ізо-бутан, і-С4 | н-бутан, н-С4 | нео-пентан, нео-С5 | ізо-пентан, і-С5 | н-пентан, н-С5 | гексани та вищі, С6+ | кисень, О2 | азот, N2 | діоксид вуглецю, CО2 |  | Теплота згоряння нижча, ккал/м3 | Теплота згоряння нижча, МДж/м3 | Теплота згоряння нижча, кВт⋅год/м3 | Теплота згоряння вища, ккал/м3 | Теплота згоряння вища, МДж/м3 | Теплота згоряння вища, кВт⋅год/м3 | Число Воббе вище, ккал/м3 | Число Воббе вище, МДж/м3 | Число Воббе вище, кВт⋅год/м3
1 | [13 empty] | 8206 | 34.36 | 9.54 | 9090 | 38.06 | 10.57 | [8 empty] | 197.705 | 0
2 | [13 empty] | 8206 | 34.36 | 9.54 | 9090 | 38.06 | 10.57 | [8 empty] | 203.825 | 0
3 | [13 empty] | 8206 | 34.36 | 9.54 | 9090 | 38.06 | 10.57 | [8 empty] | 206.57 | 0
4 | [13 empty] | 8206 | 34.36 | 9.54 | 9090 | 38.06 | 10.57 | [8 empty] | 213.669 | 0
5 | [13 empty] | 8206 | 34.36 | 9.54 | 9090 | 38.06 | 10.57 | [8 empty] | 219.527 | 0
6 | 92.5801 | 3.7099 | 0.927 | 0.1166 | 0.1561 | 0.0027 | 0.0411 | 0.0326 | 0.0396 | 0.0084 | 1.2319 | 1.1538 | 0.7283 | 8222 | 34.43 | 9.56 | 9112 | 38.15 | 10.6 | 11718 | 49.06 | 13.63 | [5 empty] | 211.815 | 99.9998
7 | [13 empty] | 8222 | 34.43 | 9.56 | 9112 | 38.15 | 10.6 | [8 empty] | 219.753 | 0
8 | [13 empty] | 8222 | 34.43 | 9.56 | 9112 | 38.15 | 10.6 | [8 empty] | 206.417 | 0
9 | [13 empty] | 8222 | 34.43 | 9.56 | 9112 | 38.15 | 10.6 | [8 empty] | 180.98 | 0
10 | [13 empty] | 8222 | 34.43 | 9.56 | 9112 | 38.15 | 10.6 | [8 empty] | 163.285 | 0
11 | [13 empty] | 8222 | 34.43 | 9.56 | 9112 | 38.15 | 10.6 | [8 empty] | 154.932 | 0
12 | [13 empty] | 8222 | 34.43 | 9.56 | 9112 | 38.15 | 10.6 | [8 empty] | 188.18 | 0
13 | [13 empty] | 8222 | 34.43 | 9.56 | 9112 | 38.15 | 10.6 | [8 empty] | 218.554 | 0
14 | 93.7051 | 3.1961 | 0.8272 | 0.1087 | 0.1346 | 0.0023 | 0.0329 | 0.025 | 0.0335 | 0.0049 | 1.0651 | 0.8646 | 0.7188 | 8203 | 34.35 | 9.54 | 9092 | 38.07 | 10.57 | 11770 | 49.28 | 13.69 | [5 empty] | 214.092 | 100 | ОК
15 | [13 empty] | 8203 | 34.35 | 9.54 | 9092 | 38.07 | 10.57 | [8 empty] | 212.652 | 0
16 | [13 empty] | 8203 | 34.35 | 9.54 | 9092 | 38.07 | 10.57 | [8 empty] | 236.597 | 0
17 | [13 empty] | 8203 | 34.35 | 9.54 | 9092 | 38.07 | 10.57 | [8 empty] | 232.448 | 0
18 | [13 empty] | 8203 | 34.35 | 9.54 | 9092 | 38.07 | 10.57 | [8 empty] | 230.964 | 0
19 | [13 empty] | 8203 | 34.35 | 9.54 | 9092 | 38.07 | 10.57 | [8 empty] | 217.439 | 0
20 | 93.1399 | 3.447 | 0.8682 | 0.1082 | 0.1382 | 0.0023 | 0.0324 | 0.0245 | 0.0298 | 0.0083 | 1.1829 | 1.0182 | 0.723 | 8201 | 34.34 | 9.54 | 9090 | 38.06 | 10.57 | 11731 | 49.12 | 13.64 | [5 empty] | 199.951 | 99.9999
21 | [13 empty] | 8201 | 34.34 | 9.54 | 9090 | 38.06 | 10.57 | [8 empty] | 208.701 | 0
22 | [13 empty] | 8201 | 34.34 | 9.54 | 9090 | 38.06 | 10.57 | [8 empty] | 209.169 | 0
23 | [13 empty] | 8201 | 34.34 | 9.54 | 9090 | 38.06 | 10.57 | [8 empty] | 207.325 | 0
24 | [13 empty] | 8201 | 34.34 | 9.54 | 9090 | 38.06 | 10.57 | [8 empty] | 208.32 | 0
25 | [13 empty] | 8201 | 34.34 | 9.54 | 9090 | 38.06 | 10.57 | [8 empty] | 201.843 | 0
26 | [13 empty] | 8201 | 34.34 | 9.54 | 9090 | 38.06 | 10.57 | [8 empty] | 188.424 | 0
27 | 93.787 | 3.1328 | 0.7832 | 0.1021 | 0.1203 | 0.0021 | 0.0284 | 0.0207 | 0.0265 | 0.0057 | 1.0718 | 0.9193 | 0.7178 | 8181 | 34.25 | 9.51 | 9068 | 37.97 | 10.55 | 11747 | 49.18 | 13.66 |  |  | не вияв | не вияв | не вияв | 190.163 | 99.9999
28 | [13 empty] | 8181 | 34.25 | 9.51 | 9068 | 37.97 | 10.55 | [8 empty] | 201.079 | 0
29 | [13 empty] | 8181 | 34.25 | 9.51 | 9068 | 37.97 | 10.55 | [8 empty] | 201.572 | 0
30 | [13 empty] | 8181 | 34.25 | 9.51 | 9068 | 37.97 | 10.55 | [8 empty] | 202.716 | 0
31 | [13 empty] | 8181 | 34.25 | 9.51 | 9068 | 37.97 | 10.55 | [8 empty] | 208.58 | 0
Умовно постійні компоненти, мол. % від 01.01.2016 р. | [7 empty] | Гелій |  | 0 | Водень |  | 0 | 8204.183 | 34.353 | 9.5401 | 9092.2909 | 38.0698 | 10.5741 | [6 empty] | Всього |  | 6351.969
Середньозважене значення теплоти згоряння:
|  |  | Начальник Волинського ЛВУ МГ | [9 empty] | ______________________ | Цьома Ю.О.
|  |  | Хімік ІІ кат. | [9 empty] | ______________________ | Горобець М.П.
|  |  | Начальник служби МтаГВ | [9 empty] | ______________________ | Солодуха В.С.