## Лист1
ПАТ "УКРТРАНСГАЗ" | [11 empty] | ПАСПОРТ ФІЗИКО-ХІМІЧНИХ ПОКАЗНИКІВ ПРИРОДНОГО ГАЗУ
Філія "УМГ "ХАРКІВТРАНСГАЗ" | [9 empty] | переданого Криворізьким ЛВУМГ та прийнятого ПАТ Дніпропетровськгаз, ПАТ "Дніпрогаз" Дніпропетровська обл
Криворізьке ЛВУМГ | [9 empty] | по ГРС За мир , ГРС 1 м.Кам'янськ , ГРС 2 м.Кам'янськ , ГРС Азот м.Кам'янськ , ГРС 3 м.Кам'янськ ,ГРС м. Вільногірськ, ГРСм.Верховцево
Вимірювальна хіміко-аналітична лабораторія | [9 empty] | ГРС м.Верхньодніпровськ, ГРС с.Семенівка,ГРС с.Новозалісся, ГРС с.Вешневе, ГРС с.Липове,ГРС Сура, ГРС Дружба маршрут № 616
Свідоцтво № ПЄ 0048/2013 чинне до 16.05.2018 р.
по газопроводу ШДО , ШДКРІ за період з 01.12.2016 по 31.12.2016
Число місяця | Компонентний склад, % мол. | [11 empty] | Фізико-хімічні показники газу обчислені на основі компонентного складу, 101,325 кПа | [9 empty] | Температура точки роси вологи (Р = 3. 92 МПа), ºС | Температура точки роси вуглеводнів, ºС | Масова концентрація сірководню, мг/м3 | Масова концентрація меркаптанової сірки, мг/м3 | Маса механічних домішок, мг/м3 | Обсяг газу, тис. м3
[13 empty] | Густина абсолютна, кг/м3,при 20 ºС, | Температура вимірювання/згоряння при | [6 empty] | 20/25ºС
| метан, С1 | етан, С2 | пропан, С3 | ізо-бутан, і-С4 | н-бутан, н-С4 | нео-пентан, нео-С5 | ізо-пентан, і-С5 | н-пентан, н-С5 | гексани та вищі, С6+ | кисень, О2 | азот, N2 | діоксид вуглецю, CО2 |  | Теплота згоряння нижча, ккал/м3 | Теплота згоряння нижча, МДж/м3 | Теплота згоряння нижча, кВт⋅год/м3 | Теплота згоряння вища, ккал/м3 | Теплота згоряння вища, МДж/м3 | Теплота згоряння вища, кВт⋅год/м3 | Число Воббе вище, ккал/м3 | Число Воббе вище, МДж/м3 | Число Воббе вище, кВт⋅год/м3
1 | 94.0945 | 3.0979 | 0.8891 | 0.1154 | 0.1467 | 0.0012 | 0.0338 | 0.029 | 0.0468 | 0.0097 | 1.3219 | 0.214 | 0.7134 |  | 34.51 | 9.59 |  | 38.24 | 10.62 |  | 49.68 | 13.8 | -18.8 | -10.1 |  |  |  | 4281.8823 | 100 | ОК
2 | 94.0746 | 3.1569 | 0.8981 | 0.1154 | 0.1412 | 0.0011 | 0.0306 | 0.026 | 0.0402 | 0.0098 | 1.2825 | 0.2236 | 0.7134 |  | 34.53 | 9.59 |  | 38.25 | 10.63 |  | 49.7 | 13.81 | -18.5 | -9.8 |  |  |  | 4136.1226 | 100 | ОК
3 | [14 empty] | 34.53 | 9.59 |  | 38.25 | 10.63 |  | 49.7 | 13.81 | [5 empty] | 4287.956 | 0
4 | [14 empty] | 34.53 | 9.59 |  | 38.25 | 10.63 |  | 49.7 | 13.81 | [5 empty] | 4460.81 | 0
5 | 93.5819 | 3.3373 | 0.9138 | 0.1094 | 0.1394 | 0.0011 | 0.0307 | 0.0257 | 0.0421 | 0.0083 | 1.5509 | 0.2594 | 0.7163 |  | 34.48 | 9.58 |  | 38.19 | 10.61 |  | 49.53 | 13.76 | -18.8 | -10.2 |  |  |  | 4585.8906 | 100 | ОК
6 | 94.3268 | 2.9059 | 0.7897 | 0.0974 | 0.1187 | 0.0012 | 0.026 | 0.0215 | 0.0463 | 0.0076 | 1.4292 | 0.2295 | 0.7107 |  | 34.32 | 9.53 |  | 38.03 | 10.56 |  | 49.51 | 13.75 | -22.7 | -13.3 |  |  | відсутні | 4403.3143 | 99.9998
7 | 94.7238 | 2.7729 | 0.778 | 0.101 | 0.1149 | 0.0011 | 0.0247 | 0.0195 | 0.0426 | 0.0079 | 1.2071 | 0.2064 | 0.7082 |  | 34.35 | 9.54 |  | 38.07 | 10.58 |  | 49.64 | 13.79 | -22.5 | -12.7 | <0,1 | 2.1 |  | 4827.0384 | 99.9999
8 | 94.6777 | 2.7991 | 0.7895 | 0.1027 | 0.1187 | 0.0014 | 0.0261 | 0.0207 | 0.0433 | 0.0071 | 1.2016 | 0.2121 | 0.7087 |  | 34.37 | 9.5472 |  | 38.09 | 10.5806 |  | 49.66 | 13.7944 | -22.8 | -13.3 |  |  |  | 4394.5254 | 100 | ОК
9 | 94.9519 | 2.6459 | 0.7548 | 0.1033 | 0.1174 | 0.0011 | 0.0269 | 0.0209 | 0.0348 | 0.0072 | 1.1312 | 0.2045 | 0.7067 |  | 34.33 | 9.5361 |  | 38.04 | 10.5667 |  | 49.67 | 13.7972 | -22.5 | -13 |  |  |  | 3964.0521 | 99.9999
10 | [14 empty] | 34.33 | 9.5361 |  | 38.04 | 10.5667 |  | 49.67 | 13.7972 | [5 empty] | 3857.6312 | 0
11 | [14 empty] | 34.33 | 9.5361 |  | 38.04 | 10.5667 |  | 49.67 | 13.7972 | [5 empty] | 3916.8122 | 0
12 | 95.9009 | 2.2151 | 0.6685 | 0.1029 | 0.106 | 0.0013 | 0.0229 | 0.0167 | 0.023 | 0.0071 | 0.771 | 0.1646 | 0.7002 |  | 34.27 | 9.5194 |  | 37.99 | 10.5528 |  | 49.83 | 13.8417 | -21.8 | -12 |  |  |  | 4077.8814 | 100 | ОК
13 | 95.4231 | 2.4433 | 0.7083 | 0.1009 | 0.1071 | 0.0011 | 0.0232 | 0.0186 | 0.0239 | 0.0067 | 0.9714 | 0.1724 | 0.7031 |  | 34.29 | 9.525 |  | 38 | 10.5556 |  | 49.74 | 13.8167 | -20.4 | -10.7 |  |  |  | 4529.075 | 100 | ОК
14 | 95.0595 | 2.6779 | 0.7924 | 0.1138 | 0.1274 | 0.001 | 0.0289 | 0.0239 | 0.0318 | 0.0066 | 0.9538 | 0.1828 | 0.7066 |  | 34.44 | 9.5667 |  | 38.17 | 10.6028 |  | 49.83 | 13.8417 | -20.2 | -10.2 |  |  |  | 4309.5239 | 99.9998
15 | 94.6568 | 2.9823 | 0.8439 | 0.1123 | 0.1277 | 0.0009 | 0.0285 | 0.023 | 0.0369 | 0.0067 | 0.9947 | 0.1863 | 0.7093 |  | 34.54 | 9.5944 |  | 38.27 | 10.6306 |  | 49.87 | 13.8528 | -18.6 | -15.2 |  |  |  | 4347.836 | 100 | ОК
16 | 93.8463 | 3.4944 | 0.9206 | 0.1109 | 0.1289 | 0.0012 | 0.0269 | 0.0221 | 0.0344 | 0.0092 | 1.2262 | 0.1788 | 0.7142 |  | 34.63 | 9.6194 |  | 38.36 | 10.6556 |  | 49.82 | 13.8389 | -19.2 | -13.2 |  |  |  | 4541.3685 | 99.9999
17 | [14 empty] | 34.63 | 9.6194 |  | 38.36 | 10.6556 |  | 49.82 | 13.8389 | [5 empty] | 4450.228 | 0
18 | [14 empty] | 34.63 | 9.6194 |  | 38.36 | 10.6556 |  | 49.82 | 13.8389 | [5 empty] | 4423.4421 | 0
19 | 93.7474 | 3.0354 | 0.787 | 0.097 | 0.1243 | 0.001 | 0.0274 | 0.023 | 0.0365 | 0.0109 | 1.9614 | 0.1487 | 0.713 |  | 34.19 | 9.4972 |  | 37.89 | 10.525 |  | 49.24 | 13.6778 | -21.5 | -13.6 |  |  |  | 4311.4718 | 100 | ОК
20 | [14 empty] | 34.19 | 9.4972 |  | 37.89 | 10.525 |  | 49.24 | 13.6778 | -21.1 | -13.9 |  |  |  | 4520.4661 | 0
21 | 94.0139 | 2.9896 | 0.7682 | 0.0945 | 0.1172 | 0.0009 | 0.0266 | 0.0223 | 0.0454 | 0.0096 | 1.7602 | 0.1515 | 0.7116 |  | 34.24 | 9.5111 |  | 37.94 | 10.5389 |  | 49.36 | 13.7111 | -20.8 | -13.5 |  |  |  | 4531.8468 | 99.9999
22 | 93.9435 | 3.118 | 0.823 | 0.1014 | 0.1263 | 0.001 | 0.0281 | 0.0235 | 0.0455 | 0.0092 | 1.6148 | 0.1657 | 0.7128 |  | 34.36 | 9.5444 |  | 38.07 | 10.575 |  | 49.49 | 13.7472 | -20.1 | -13.1 |  |  |  | 4007.232 | 100 | ОК
23 | 93.9614 | 3.0466 | 0.816 | 0.103 | 0.1302 | 0.001 | 0.0265 | 0.0221 | 0.0441 | 0.0097 | 1.6634 | 0.1759 | 0.7126 |  | 34.32 | 9.5333 |  | 38.03 | 10.5639 |  | 49.44 | 13.7333 | -20.4 | -13.3 |  |  |  | 4259.332 | 99.9999
24 | [14 empty] | 34.32 | 9.5333 |  | 38.03 | 10.5639 |  | 49.44 | 13.7333 | [5 empty] | 4194.4361 | 0
25 | 95.1997 | 2.6211 | 0.7495 | 0.1059 | 0.1122 | 0.0009 | 0.0228 | 0.0172 | 0.0201 | 0.0109 | 0.9663 | 0.1735 | 0.7047 |  | 34.36 | 9.5444 |  | 38.07 | 10.575 |  | 49.78 | 13.8278 | [5 empty] | 4152.7404 | 100.0001
26 | 95.5704 | 2.4051 | 0.7276 | 0.1091 | 0.1129 | 0.0009 | 0.0226 | 0.0174 | 0.0251 | 0.0085 | 0.8313 | 0.1691 | 0.7026 |  | 34.35 | 9.5417 |  | 38.06 | 10.5722 |  | 49.84 | 13.8444 | -20.4 | -15.4 |  |  |  | 4079.6124 | 100 | ОК
27 | 95.7714 | 2.2578 | 0.7514 | 0.1173 | 0.1308 | 0.0009 | 0.0289 | 0.0233 | 0.0279 | 0.0078 | 0.7107 | 0.1716 | 0.7023 |  | 34.4 | 9.5556 |  | 38.12 | 10.5889 |  | 49.92 | 13.8667 | -20.8 | -15.8 | 0.1 | 1.5 |  | 4213.2577 | 99.9998
28 | 95.785 | 2.2478 | 0.7484 | 0.1163 | 0.1294 | 0.0009 | 0.0283 | 0.0224 | 0.0233 | 0.0079 | 0.7153 | 0.175 | 0.702 |  | 34.38 | 9.55 |  | 38.1 | 10.5833 |  | 49.91 | 13.8639 | -21.1 | -16.1 |  |  | відсутні | 3967.5307 | 100 | ОК
29 | 96.1013 | 2.0972 | 0.6703 | 0.109 | 0.1109 | 0.001 | 0.023 | 0.0176 | 0.0171 | 0.0081 | 0.6839 | 0.1608 | 0.6991 |  | 34.28 | 9.5222 |  | 37.99 | 10.5528 |  | 49.87 | 13.8528 | -22.6 | -18.4 |  |  |  | 4010.7484 | 100.0002
30 | 96.1112 | 2.0895 | 0.6682 | 0.1082 | 0.1088 | 0.0012 | 0.0222 | 0.0169 | 0.01444 | 0.0086 | 0.6889 | 0.1618 | 0.6989 |  | 34.26 | 9.5167 |  | 37.98 | 10.55 |  | 49.86 | 13.85 | -22.7 | -18.6 |  |  |  | 4262.952 | 99.9999
31 | [14 empty] | 34.26 | 9.5167 |  | 37.98 | 10.55 |  | 49.86 | 13.85 | [5 empty] | 4240.2565 | 0
Умовно постійні компоненти, мол. % від 01.01.2016 р. | [7 empty] | Гелій |  | 0 | Водень |  | 0 | 0 | 34.3869 | 9.5518 | 0 | 38.1031 | 10.5847 | [6 empty] | Всього*: |  | 132548.457
Середньозважене значення теплоти згоряння:
*- Обсяг природного газу з урахуванням ВТВ
| В.о.начальника Криворізького ЛВУМГ _____________________________________________________________________________________________________________ | [11 empty] | В.І.Чушак | [6 empty] | 3.01.2017 р.
|  |  | Підрозділу підприємства, якому підпорядкована лабораторія | [9 empty] | прізвище |  |  |  | підпис |  |  |  | дата
| Завідувач лабораторії_________________________________________________________________________________________________ | [11 empty] | О.Г.Степанова | [6 empty] | 3.01.2017 р.
|  |  |  | Лабораторія, де здійснювались аналізи газу | [8 empty] | прізвище |  |  |  | підпис |  |  |  | дата
| Начальник служби ГВ та М____________________________________________________________________________________________ | [11 empty] | Ю.А.Байда | [6 empty] | 3.01.2017 р.
|  |  |  | Метрологічна служба, яка вимірює обсяги газу | [8 empty] | прізвище |  |  |  | підпис |  |  |  | дата