## Лист1
ПАТ "УКРТРАНСГАЗ" | [11 empty] | ПАСПОРТ ФІЗИКО-ХІМІЧНИХ ПОКАЗНИКІВ ПРИРОДНОГО ГАЗУ
Філія "УМГ "ХАРКІВТРАНСГАЗ" | [8 empty] | переданого Пролетарським ВУПЗГ УМГ "ХАРКІВТРАНСГАЗ" та прийнятого ПАТ"ДНІПРОПЕТРОВСЬКГАЗ"
Пролетарське ВУПЗГ | [13 empty] | маршрут № 642
Вимірювальна хіміко-аналітична лабораторія | [9 empty] | АГРС 1/3 за період з 01.12.2016 року по 31.12.2016 року
Свідоцтво про атестацію №ПЧ-07-0/1158-2014 чинне до 22.10.2017 р.
Число місяця | Компонентний склад, % мол. | [11 empty] | Фізико-хімічні показники газу обчислені на основі компонентного складу, 101,325 кПа | [9 empty] | Температура точки роси вологи (Р = 3.92 МПа), ºС | Температура точки роси вуглеводнів, ºС | Масова концентрація сірководню, мг/м3 | Масова концентрація меркаптанової сірки, мг/м3 | Маса механічних домішок, мг/м3 | Об'єм газу, тис. м3
[13 empty] | Густина абсолютна, кг/м3,при 20 ºС, | Температура вимірювання/згоряння при | [6 empty] | 20/25ºС
| метан | етан | пропан | ізо-бутан | н-бутан | нео-пентан | ізо-пентан | н-пентан | гексани та вищі | кисень | азот | діоксид вуглецю |  | Теплота згоряння нижча, ккал/м3 | Теплота згоряння нижча, МДж/м3 | Теплота згоряння нижча, кВт⋅год/м3 | Теплота згоряння вища, ккал/м3 | Теплота згоряння вища, МДж/м3 | Теплота згоряння вища, кВт⋅год/м3 | Число Воббе вище, ккал/м3 | Число Воббе вище, МДж/м3 | Число Воббе вище, кВт⋅год/м3
1 | [14 empty] | 34.74 | 9.65 |  | 38.48 | 10.6889 |  |  | 0 | [5 empty] | 0.5109 | 0
2 | [14 empty] | 34.74 | 9.65 |  | 38.48 | 10.6889 |  |  | 0 | [5 empty] | 0.5711 | 0
3 | [14 empty] | 34.74 | 9.65 |  | 38.48 | 10.6889 |  |  | 0 | [5 empty] | 0.6067 | 0
4 | [14 empty] | 34.74 | 9.65 |  | 38.48 | 10.6889 |  |  | 0 | [5 empty] | 0.5745 | 0
5 | [14 empty] | 34.74 | 9.65 |  | 38.48 | 10.6889 |  |  | 0 | [5 empty] | 0.9784 | 0
6 | 93.8102 | 3.3026 | 1.0155 | 0.1343 | 0.1713 | 0.0007 | 0.0309 | 0.0291 | 0.0579 | 0.0073 | 1.172 | 0.2683 | 0.717 |  | 34.7113 | 9.642 |  | 38.45 | 10.6806 |  | 49.834 | 13.8428 | -16.2 | -2.1 | 0.0001 | 0.003 |  | 0.9092 | 100.0001
7 | [14 empty] | 34.7113 | 9.642 |  | 38.45 | 10.6806 |  |  | 0 | [5 empty] | 1.066 | 0
8 | [14 empty] | 34.7113 | 9.642 |  | 38.45 | 10.6806 |  |  | 0 | [5 empty] | 0.9507 | 0
9 | [14 empty] | 34.7113 | 9.642 |  | 38.45 | 10.6806 |  |  | 0 | [5 empty] | 0.8148 | 0
10 | [14 empty] | 34.7113 | 9.642 |  | 38.45 | 10.6806 |  |  | 0 | [5 empty] | 0.8329 | 0
11 | [14 empty] | 34.7113 | 9.642 |  | 38.45 | 10.6806 |  |  | 0 | [5 empty] | 0.7775 | 0
12 | 93.8661 | 3.2739 | 1.0013 | 0.1325 | 0.1666 | 0.0009 | 0.029 | 0.0269 | 0.0643 | 0.0088 | 1.1644 | 0.2652 | 0.7166 |  | 34.6988 | 9.6386 |  | 38.4367 | 10.6769 |  | 49.8312 | 13.842 | [5 empty] | 0.8528 | 99.9999
13 | 93.7104 | 3.3476 | 1.0289 | 0.1367 | 0.173 | 0.0013 | 0.0311 | 0.0292 | 0.0784 | 0.0103 | 1.1829 | 0.2702 | 0.7182 |  | 34.7555 | 9.6543 |  | 38.4971 | 10.6936 |  | 49.8528 | 13.848 | -20.4 | -8.5 |  |  | відсутні | 0.8747 | 100 | ОК
14 | [14 empty] | 34.7555 | 9.6543 |  | 38.4971 | 10.6936 |  |  | 0 | [5 empty] | 0.8447 | 0
15 | [14 empty] | 34.7555 | 9.6543 |  | 38.4971 | 10.6936 |  |  | 0 | [5 empty] | 0.9174 | 0
16 | [14 empty] | 34.7555 | 9.6543 |  | 38.4971 | 10.6936 |  |  | 0 | [5 empty] | 0.9827 | 0
17 | [14 empty] | 34.7555 | 9.6543 |  | 38.4971 | 10.6936 |  |  | 0 | [5 empty] | 0.9267 | 0
18 | [14 empty] | 34.7555 | 9.6543 |  | 38.4971 | 10.6936 |  |  | 0 | [5 empty] | 0.9396 | 0
19 | [14 empty] | 34.7555 | 9.6543 |  | 38.4971 | 10.6936 |  |  | 0 | [5 empty] | 0.8941 | 0
20 | 93.4248 | 3.4271 | 1.0336 | 0.1348 | 0.1743 | 0.0018 | 0.0318 | 0.0296 | 0.0995 | 0.0161 | 1.3401 | 0.2863 | 0.7204 |  | 34.7473 | 9.652 |  | 38.486 | 10.6906 |  | 49.763 | 13.8231 | -17.6 | -0.8 | 0.0001 | 0.002 |  | 0.9173 | 99.9998
21 | [14 empty] | 34.7473 | 9.652 |  | 38.486 | 10.6906 |  |  | 0 | [5 empty] | 0.9464 | 0
22 | [14 empty] | 34.7473 | 9.652 |  | 38.486 | 10.6906 |  |  | 0 | [5 empty] | 0.9008 | 0
23 | [14 empty] | 34.7473 | 9.652 |  | 38.486 | 10.6906 |  |  | 0 | [5 empty] | 0.848 | 0
24 | [14 empty] | 34.7473 | 9.652 |  | 38.486 | 10.6906 |  |  | 0 | [5 empty] | 0.854 | 0
25 | [14 empty] | 34.7473 | 9.652 |  | 38.486 | 10.6906 |  |  | 0 | [5 empty] | 0.897 | 0
26 | 93.5009 | 3.3637 | 0.9899 | 0.1266 | 0.1651 | 0.0017 | 0.0307 | 0.0288 | 0.1085 | 0.0091 | 1.3868 | 0.2882 | 0.7196 |  | 34.69 | 9.6361 |  | 38.4241 | 10.6734 |  | 49.7096 | 13.8082 | [5 empty] | 0.8572 | 100 | ОК
27 | [14 empty] | 34.69 | 9.6361 |  | 38.4241 | 10.6734 | [8 empty] | 0.886 | 0
28 | [14 empty] | 34.69 | 9.6361 |  | 38.4241 | 10.6734 | [8 empty] | 0.715 | 0
29 | 93.5215 | 3.3871 | 1.0092 | 0.1349 | 0.174 | 0.0011 | 0.0365 | 0.029 | 0.0973 | 0.0087 | 1.3347 | 0.2659 | 0.7196 |  | 34.7356 | 9.6488 |  | 38.4739 | 10.6872 |  | 49.776 | 13.8267 |  |  |  |  | відсутні | 0.524 | 99.9999
30 | 93.5536 | 3.3714 | 1.0005 | 0.1335 | 0.1729 | 0.0011 | 0.036 | 0.0284 | 0.0878 | 0.0099 | 1.3381 | 0.2669 | 0.7191 |  | 34.7097 | 9.6416 |  | 38.4461 | 10.6795 |  | 49.7575 | 13.8215 | [5 empty] | 0.5592 | 100.0001
31 | [27 empty] | 0.5773 | 0
Умовно постійні компоненти, мол. % від 01.01.2016 р. | [7 empty] | Гелій |  | 0 | Водень |  | 0 | 0 | 33.9399 | 9.4278 | 0 | 37.5937 | 10.4427 |  |  | Місячний об'єм газу, тис. м3 |  |  |  |  | 25.3076
Середньозважене значення теплоти згоряння:
| Завідувач лабораторії | [17 empty] | Рекунович В.В. |  |  |  |  | 03.01.2017р
|  |  |  | Лабораторія, де здійснювались аналізи газу | [12 empty] | підпис |  |  | прізвище |  |  |  |  | дата
| Інженер з метрології ІІ кат | [17 empty] | Поліщук О.С. |  |  |  |  | 03.01.2017р
|  |  |  | Метрологічна служба, яка вимірює обсяги газу | [12 empty] | підпис |  |  | прізвище |  |  |  |  | дата
| Начальник Пролетарського ВУПЗГ | [17 empty] | Андрусів В.М. |  |  |  |  | 03.01.2017р
|  |  | Підрозділу підприємства, якому підпорядкована лабораторія | [13 empty] | підпис |  |  | прізвище |  |  |  |  | дата