## Лист1
ПАТ "УКРТРАНСГАЗ" | [11 empty] | ПАСПОРТ ФІЗИКО-ХІМІЧНИХ ПОКАЗНИКІВ ПРИРОДНОГО ГАЗУ
Філія "УМГ "ХАРКІВТРАНСГАЗ" | [9 empty] | переданого КриворізькимЛВУМГ та прийнятого ПАТ "Криворіжгаз" ПАТ Дніпропетровськгаз Дніпропетровська обл, ВАТ Кіровоградгаз Кіровоградська обл,
Криворізьке ЛВУМГ | [9 empty] | ПАТ "ПІВНІЧНИЙ ГЗК" по ГРС-3 м.Кривий Ріг,ГРС с.Савро, ГРСм.Жовті Води,ГРС с.Сергіївка,ГРС м.П'ятихатки, ГРС с.Кам'яне поле ,ГРС с.Веселе
Вимірювальна хіміко-аналітична лабораторія | [9 empty] | маршрут № 615
Свідоцтво № ПЄ 0048/2013 дійсне до 16.05.2018р | [9 empty] | по газопроводу ЄККР за період з 01.12.2016 по 31.12.2016
Число місяця | Компонентний склад, % мол. | [11 empty] | Фізико-хімічні показники газу обчислені на основі компонентного складу, 101,325 кПа | [9 empty] | Температура точки роси вологи (Р = 3. 92 МПа), ºС | Температура точки роси вуглеводнів, ºС | Масова концентрація сірководню, мг/м3 | Масова концентрація меркаптанової сірки, мг/м3 | Маса механічних домішок, мг/м3 | Обсяг газу, тис. м3
[13 empty] | Густина абсолютна, кг/м3,при 20 ºС, | Температура вимірювання/згоряння при | [6 empty] | 20/25ºС
| метан, С1 | етан, С2 | пропан, С3 | ізо-бутан, і-С4 | н-бутан, н-С4 | нео-пентан, нео-С5 | ізо-пентан, і-С5 | н-пентан, н-С5 | гексани та вищі, С6+ | кисень, О2 | азот, N2 | діоксид вуглецю, CО2 |  | Теплота згоряння нижча, ккал/м3 | Теплота згоряння нижча, МДж/м3 | Теплота згоряння нижча, кВт⋅год/м3 | Теплота згоряння вища, ккал/м3 | Теплота згоряння вища, МДж/м3 | Теплота згоряння вища, кВт⋅год/м3 | Число Воббе вище, ккал/м3 | Число Воббе вище, МДж/м3 | Число Воббе вище, кВт⋅год/м3
1 | 96.3713 | 1.9589 | 0.612 | 0.0944 | 0.094 | 0.0069 | 0.0185 | 0.0125 | 0.0078 | 0.0076 | 0.6639 | 0.1524 | 0.6964 |  | 34.18 | 9.4944 |  | 37.89 | 10.525 |  | 49.83 | 13.8417 | -20.1 | -14.5 |  |  |  | 900.1006 | 100.0002
2 | [14 empty] | 34.18 | 9.4944 |  | 37.89 | 10.525 |  | 49.83 | 13.8417 | [5 empty] | 944.7944 | 0
3 | [14 empty] | 34.18 | 9.4944 |  | 37.89 | 10.525 |  | 49.83 | 13.8417 | [5 empty] | 948.7119 | 0
4 | [14 empty] | 34.18 | 9.4944 |  | 37.89 | 10.525 |  | 49.83 | 13.8417 | [5 empty] | 989.3271 | 0
5 | 96.3321 | 1.9726 | 0.6089 | 0.0943 | 0.093 | 0.0058 | 0.0178 | 0.0122 | 0.0057 | 0.0058 | 0.7007 | 0.1512 | 0.6965 |  | 34.16 | 9.4889 |  | 37.87 | 10.5194 |  | 49.8 | 13.8333 | -22 | -14.9 |  |  |  | 1205.0527 | 100.0001
6 | [14 empty] | 34.16 | 9.4889 |  | 37.87 | 10.5194 |  | 49.8 | 13.8333 | [5 empty] | 1200.8217 | 0
7 | 96.2384 | 2.0418 | 0.6385 | 0.0983 | 0.0967 | 0.0053 | 0.018 | 0.0123 | 0.0048 | 0.006 | 0.6847 | 0.1551 | 0.6973 |  | 34.21 | 9.5028 |  | 37.92 | 10.5333 |  | 49.83 | 13.8417 |  |  | <0,1 | <0,1 | відсутні | 1064.4779 | 99.9999
8 | 96.2877 | 2.0141 | 0.6312 | 0.0968 | 0.0955 | 0.0051 | 0.0184 | 0.0126 | 0.0047 | 0.0053 | 0.6753 | 0.1534 | 0.697 |  | 34.2 | 9.5 |  | 37.91 | 10.5306 |  | 49.83 | 13.8417 | [5 empty] | 1044.767 | 100.0001
9 | [14 empty] | 34.2 | 9.5 |  | 37.91 | 10.5306 |  | 49.83 | 13.8417 | [5 empty] | 980.4991 | 0
10 | [14 empty] | 34.2 | 9.5 |  | 37.91 | 10.5306 |  | 49.83 | 13.8417 | [5 empty] | 911.6681 | 0
11 | [14 empty] | 34.2 | 9.5 |  | 37.91 | 10.5306 |  | 49.83 | 13.8417 | [5 empty] | 923.418 | 0
12 | 96.3825 | 1.952 | 0.6084 | 0.0955 | 0.0943 | 0.0064 | 0.0177 | 0.012 | 0.0064 | 0.0054 | 0.671 | 0.1484 | 0.6963 |  | 34.17 | 9.4917 |  | 37.88 | 10.5222 |  | 49.82 | 13.8389 | [5 empty] | 937.9452 | 100 | ОК
13 | [27 empty] | 874.773 | 0
14 | 96.3333 | 1.963 | 0.6114 | 0.0961 | 0.0929 | 0.0057 | 0.0173 | 0.0115 | 0.0063 | 0.004 | 0.709 | 0.1494 | 0.6965 |  | 34.16 | 9.4889 |  | 37.87 | 10.5194 |  | 49.8 | 13.8333 | [5 empty] | 894.102 | 99.9999
15 | 96.3012 | 1.9893 | 0.6203 | 0.0972 | 0.0942 | 0.0051 | 0.0177 | 0.012 | 0.0061 | 0.0039 | 0.7014 | 0.1516 | 0.6968 |  | 34.18 | 9.4944 |  | 37.89 | 10.525 |  | 49.81 | 13.8361 | -20.1 | -16.8 | <0,1 | <0,1 |  | 962.7781 | 100 | ОК
16 | [14 empty] | 34.18 | 9.4944 |  | 37.89 | 10.525 |  | 49.81 | 13.8361 | [5 empty] | 985.9801 | 0
17 | [14 empty] | 34.18 | 9.4944 |  | 37.89 | 10.525 |  | 49.81 | 13.8361 | [5 empty] | 1019.4664 | 0
18 | [14 empty] | 34.18 | 9.4944 |  | 37.89 | 10.525 |  | 49.81 | 13.8361 | [5 empty] | 994.515 | 0
19 | 96.2088 | 2.0481 | 0.6455 | 0.1027 | 0.0975 | 0.0056 | 0.018 | 0.0122 | 0.007 | 0.0048 | 0.6925 | 0.1573 | 0.6977 |  | 34.22 | 9.5056 |  | 37.93 | 10.5361 |  | 49.83 | 13.8417 | -22 | -16 |  |  |  | 996.0136 | 100 | ОК
20 | [27 empty] | 941.9547 | 99.9999
21 | 96.2584 | 1.9994 | 0.6213 | 0.096 | 0.0939 | 0.0059 | 0.0177 | 0.0119 | 0.0063 | 0.0049 | 0.7312 | 0.153 | 0.697 |  | 34.17 | 9.4917 |  | 37.88 | 10.5222 |  | 49.79 | 13.8306 |  |  | <0,1 | <0,1 |  | 987.6724 | 100 | ОК
22 | 96.3398 | 1.9537 | 0.6053 | 0.0945 | 0.0918 | 0.006 | 0.0172 | 0.0112 | 0.0049 | 0.0053 | 0.7211 | 0.1492 | 0.6964 |  | 34.15 | 9.4861 |  | 37.85 | 10.5139 |  | 49.78 | 13.8278 | [5 empty] | 953.9587 | 100 | ОК
23 | [14 empty] | 34.15 | 9.4861 |  | 37.85 | 10.5139 |  | 49.78 | 13.8278 | [5 empty] | 966.1202 | 0
24 | [14 empty] | 34.15 | 9.4861 |  | 37.85 | 10.5139 |  | 49.78 | 13.8278 | [5 empty] | 948.6271 | 0
25 | [14 empty] | 34.15 | 9.4861 |  | 37.85 | 10.5139 |  | 49.78 | 13.8278 | [5 empty] | 944.8303 | 0
26 | 96.355 | 1.942 | 0.6137 | 0.0959 | 0.0937 | 0.0068 | 0.0169 | 0.0113 | 0.0061 | 0.0048 | 0.7078 | 0.146 | 0.6964 |  | 34.16 | 9.4889 |  | 37.87 | 10.5194 |  | 49.8 | 13.8333 | [5 empty] | 926.4631 | 100 | ОК
27 | [14 empty] | 34.16 | 9.4889 |  | 37.87 | 10.5194 |  | 49.8 | 13.8333 | [5 empty] | 910.5311 | 0
28 | 96.3344 | 1.9433 | 0.6195 | 0.0968 | 0.0944 | 0.0064 | 0.0175 | 0.012 | 0.0087 | 0.0048 | 0.7159 | 0.1461 | 0.6966 |  | 34.17 | 9.4917 |  | 37.87 | 10.5194 |  | 49.8 | 13.8333 | -21.5 | -16 | <0,1 | <0,1 |  | 965.3283 | 99.9998
29 | 96.3677 | 1.9231 | 0.6113 | 0.0957 | 0.0936 | 0.006 | 0.0171 | 0.0116 | 0.0067 | 0.0046 | 0.7175 | 0.1452 | 0.6963 |  | 34.15 | 9.4861 |  | 37.86 | 10.5167 |  | 49.79 | 13.8306 |  |  |  |  | відсутні | 1138.3426 | 100.0001
30 | [14 empty] | 34.15 | 9.4861 |  | 37.86 | 10.5167 |  | 49.79 | 13.8306 | [5 empty] | 1180.3541 | 0
31 | [14 empty] | 34.15 | 9.4861 |  | 37.86 | 10.5167 |  | 49.79 | 13.8306 | [5 empty] | 1190.8398 | 0
Умовно постійні компоненти, мол. % від 01.01.2016 р. | [7 empty] | Гелій |  | 0 | Водень |  | 0 | 0 | 32.1596 | 8.9332 | 0 | 35.6494 | 9.9026 | [6 empty] | Всього*: |  | 31694.941
Середньозважене значення теплоти згоряння:
* Обсяг природного газу з урахуванням ВТВ
| В.о.начальника Криворізького ЛВУМГ _____________________________________________________________________________________________________________ | [11 empty] | В.І.Чушак | [6 empty] | 3.01.2017 р.
|  |  | Підрозділу підприємства, якому підпорядкована лабораторія | [9 empty] | прізвище |  |  |  | підпис |  |  |  | дата
| Завідувач лабораторії_________________________________________________________________________________________________ | [11 empty] | О.Г.Степанова | [6 empty] | 3.01.2017 р.
|  |  |  | Лабораторія, де здійснювались аналізи газу | [8 empty] | прізвище |  |  |  | підпис |  |  |  | дата
| Начальник служби ГВ та М____________________________________________________________________________________________ | [11 empty] | Ю.А.Байда | [6 empty] | 3.01.2017 р.
|  |  |  | Метрологічна служба, яка вимірює обсяги газу | [8 empty] | прізвище |  |  |  | підпис |  |  |  | дата