## листопад 2016
ПАТ "УКРТРАНСГАЗ" | [9 empty] | ПАСПОРТ ФІЗИКО-ХІМІЧНИХ ПОКАЗНИКІВ ПРИРОДНОГО ГАЗУ
Філія "УМГ " Прикарпаттрансгаз" | [9 empty] | переданого Закарпатським ЛВУМГ та прийнятого ПАТ "Закарпатгаз"
ГКС Ужгород п/м Закарпатського ЛВУМГ | [9 empty] | по ГРС Жнятино | [11 empty] | маршрут № 520
Вимірювальна хіміко-аналітична лабораторія
Свідоцтво № РВ-0033-13 чинне до 26.06.2018 р. | [9 empty] | газопроводу УПУ | [11 empty] | за період з 01 листопада по 30 листопада 2016 року
Число місяця | Компонентний склад, % мол. | [11 empty] | Фізико-хімічні показники газу обчислені на основі компонентного складу, 101,325 кПа | [9 empty] | Температура точки роси вологи (Р = 3.92 МПа), ºС | Температура точки роси вуглеводнів, ºС | Масова концентрація сірководню, мг/м3 | Масова концентрація меркаптанової сірки, мг/м3 | Маса механічних домішок, мг/м3 | Обсяг газу, тис. м3
[13 empty] | Густина абсолютна, кг/м3, при 20 ºС | Температура вимірювання/згоряння при | [6 empty] | 20/25ºС
| метан, С1 | етан, С2 | пропан, С3 | ізо-бутан, і-С4 | н-бутан, н-С4 | нео-пентан, нео-С5 | ізо-пентан, і-С5 | н-пентан, н-С5 | гексани та вищі, С6+ | кисень, О2 | азот, N2 | діоксид вуглецю, CО2 |  | Теплота згоряння нижча, ккал/м3 | Теплота згоряння нижча, МДж/м3 | Теплота згоряння нижча, кВт⋅год/м3 | Теплота згоряння вища, ккал/м3 | Теплота згоряння вища, МДж/м3 | Теплота згоряння вища, кВт⋅год/м3 | Число Воббе вище, ккал/м3 | Число Воббе вище, МДж/м3 | Число Воббе вище, кВт⋅год/м3
1 | 95.9555 | 2.2107 | 0.6743 | 0.1081 | 0.1043 | 0.0014 | 0.0203 | 0.0146 | 0.0116 | 0.01 | 0.712 | 0.1642 | 0.6995 |  | 34.28 | 9.5222 |  | 38.01 | 10.5583 |  | 49.88 | 13.8556 | -20.6 |  | 0.159 | 0.143 |  | 46.2709 | 100 | ОК
2 | [14 empty] | 34.28 | 9.5222 |  | 38.01 | 10.5583 |  | 49.88 | 13.8556 | [5 empty] | 41.884
3 | [14 empty] | 34.28 | 9.5222 |  | 38.01 | 10.5583 |  | 49.88 | 13.8556 | [5 empty] | 48.0699
4 | [14 empty] | 34.28 | 9.5222 |  | 38.01 | 10.5583 |  | 49.88 | 13.8556 | [5 empty] | 48.2607
5 | [14 empty] | 34.28 | 9.5222 |  | 38.01 | 10.5583 |  | 49.88 | 13.8556 | [5 empty] | 46.6859
6 | [14 empty] | 34.28 | 9.5222 |  | 38.01 | 10.5583 |  | 49.88 | 13.8556 | [5 empty] | 31.6295
7 | [14 empty] | 34.28 | 9.5222 |  | 38.01 | 10.5583 |  | 49.88 | 13.8556 | [5 empty] | 33.9747
8 | [14 empty] | 34.28 | 9.5222 |  | 38.01 | 10.5583 |  | 49.88 | 13.8556 | [5 empty] | 47.9419
9 | 96.0367 | 2.1652 | 0.6734 | 0.1081 | 0.1049 | 0.0011 | 0.0213 | 0.0159 | 0.015 | 0.0042 | 0.6828 | 0.1584 | 0.6991 |  | 34.28 | 9.5222 |  | 38.02 | 10.5611 |  | 49.9 | 13.8611 | -22.7 |  |  |  | 0 | 41.0287 | 100 | ОК
10 | [14 empty] | 34.28 | 9.5222 |  | 38.02 | 10.5611 |  | 49.9 | 13.8611 | [5 empty] | 51.0986
11 | [14 empty] | 34.28 | 9.5222 |  | 38.02 | 10.5611 |  | 49.9 | 13.8611 | [5 empty] | 40.2955
12 | [14 empty] | 34.28 | 9.5222 |  | 38.02 | 10.5611 |  | 49.9 | 13.8611 | [5 empty] | 50.2228
13 | [14 empty] | 34.28 | 9.5222 |  | 38.02 | 10.5611 |  | 49.9 | 13.8611 | [5 empty] | 45.2011
14 | [14 empty] | 34.28 | 9.5222 |  | 38.02 | 10.5611 |  | 49.9 | 13.8611 | [5 empty] | 47.1527
15 | 96.1763 | 2.0545 | 0.629 | 0.1009 | 0.0973 | 0.0015 | 0.0195 | 0.0138 | 0.0126 | 0.005 | 0.7253 | 0.1513 | 0.6976 |  | 34.2 | 9.5 |  | 37.93 | 10.5361 |  | 49.84 | 13.8444 | -18.4 |  | 0.166 | 0.238 |  | 62.3628 | 100 | ОК
16 | [14 empty] | 34.2 | 9.5 |  | 37.93 | 10.5361 |  | 49.84 | 13.8444 | [5 empty] | 52.9659
17 | [14 empty] | 34.2 | 9.5 |  | 37.93 | 10.5361 |  | 49.84 | 13.8444 | [5 empty] | 55.4836
18 | [14 empty] | 34.2 | 9.5 |  | 37.93 | 10.5361 |  | 49.84 | 13.8444 | [5 empty] | 58.124
19 | [14 empty] | 34.2 | 9.5 |  | 37.93 | 10.5361 |  | 49.84 | 13.8444 | [5 empty] | 51.5801
20 | [14 empty] | 34.2 | 9.5 |  | 37.93 | 10.5361 |  | 49.84 | 13.8444 | [5 empty] | 33.046
21 | [14 empty] | 34.2 | 9.5 |  | 37.93 | 10.5361 |  | 49.84 | 13.8444 | [5 empty] | 42.6411
22 | 96.2186 | 2.0218 | 0.6398 | 0.1027 | 0.0998 | 0.0014 | 0.0198 | 0.0147 | 0.0129 | 0.0032 | 0.7008 | 0.1515 | 0.6976 |  | 34.21 | 9.5028 |  | 37.94 | 10.5389 |  | 49.85 | 13.8472 | -18.4 |  |  |  | 0 | 38.12 | 100 | ОК
23 | [14 empty] | 34.21 | 9.5028 |  | 37.94 | 10.5389 |  | 49.85 | 13.8472 | [5 empty] | 55.8272
24 | [14 empty] | 34.21 | 9.5028 |  | 37.94 | 10.5389 |  | 49.85 | 13.8472 | [5 empty] | 53.4991
25 | [14 empty] | 34.21 | 9.5028 |  | 37.94 | 10.5389 |  | 49.85 | 13.8472 | [5 empty] | 52.6969
26 | [14 empty] | 34.21 | 9.5028 |  | 37.94 | 10.5389 |  | 49.85 | 13.8472 | [5 empty] | 55.3278
27 | [14 empty] | 34.21 | 9.5028 |  | 37.94 | 10.5389 |  | 49.85 | 13.8472 | [5 empty] | 50.3058
28 | [14 empty] | 34.21 | 9.5028 |  | 37.94 | 10.5389 |  | 49.85 | 13.8472 | [5 empty] | 62.9938
29 | 96.2156 | 1.9651 | 0.6791 | 0.1095 | 0.1076 | 0.0016 | 0.0217 | 0.0162 | 0.0153 | 0.0034 | 0.6928 | 0.1591 | 0.6982 |  | 34.24 | 9.5111 |  | 37.97 | 10.5472 |  | 49.87 | 13.8528 | -21.6 |  |  |  |  | 67.4454 | 100 | ОК
30 | [14 empty] | 34.24 | 9.5111 |  | 37.97 | 10.5472 |  | 49.87 | 13.8528 | [5 empty] | 68.4932
Умовно постійні компоненти, мол. % від 01.01.2016 р. | [7 empty] | Гелій |  | 0.011 | Водень |  | 0.002 |  | 34.2396 | 9.511 | 0 | 37.9716 | 10.5477
[7 empty] | Середньозважене значення теплоти згоряння: | [19 empty] | Всього | 1480.63
| Начальник Закарпатського ЛВУМГ _____________________________________________________________________________________________________________ | [10 empty] | ______________________________ |  | Лукіта В.Ф. | [5 empty] | 05.12.16.
|  |  | Підрозділу підприємства, якому підпорядкована лабораторія | [10 empty] | прізвище |  |  | підпис |  |  | дата
| Начальник ВХАЛ ____________________________________________________________________________________________________ | [12 empty] | Завадяк О.В. | [5 empty] | 05.12.16.
|  |  |  | Лабораторія, де здійснювались аналізи газу | [9 empty] | прізвище |  |  | підпис |  |  | дата
| Начальник метрологічної служби____________________________________________________________________________________________ | [12 empty] | Водянчук М.В. | [5 empty] | 05.12.16.
|  |  |  | Метрологічна служба, яка вимірює обсяги газу | [9 empty] | прізвище |  |  | підпис |  |  | дата
* Обсяг природного газу за місяць з урахуванням ВТВ та прямих споживачів

## грудень 2016
ПАТ "УКРТРАНСГАЗ" | [9 empty] | ПАСПОРТ ФІЗИКО-ХІМІЧНИХ ПОКАЗНИКІВ ПРИРОДНОГО ГАЗУ
Філія "УМГ " Прикарпаттрансгаз" | [9 empty] | переданого Закарпатським ЛВУМГ та прийнятого ПАТ "Закарпатгаз"
ГКС Ужгород п/м Закарпатського ЛВУМГ | [9 empty] | по ГРС Жнятино | [11 empty] | маршрут № 520
Вимірювальна хіміко-аналітична лабораторія
Свідоцтво № РВ-0033-13 чинне до 26.06.2018 р. | [9 empty] | газопроводу УПУ | [11 empty] | за період з 01 грудня по 31 грудня 2016 року
Число місяця | Компонентний склад, % мол. | [11 empty] | Фізико-хімічні показники газу обчислені на основі компонентного складу, 101,325 кПа | [9 empty] | Температура точки роси вологи (Р = 3.92 МПа), ºС | Температура точки роси вуглеводнів, ºС | Масова концентрація сірководню, мг/м3 | Масова концентрація меркаптанової сірки, мг/м3 | Маса механічних домішок, мг/м3 | Обсяг газу, тис. м3
[13 empty] | Густина абсолютна, кг/м3, при 20 ºС | Температура вимірювання/згоряння при | [6 empty] | 20/25ºС
| метан, С1 | етан, С2 | пропан, С3 | ізо-бутан, і-С4 | н-бутан, н-С4 | нео-пентан, нео-С5 | ізо-пентан, і-С5 | н-пентан, н-С5 | гексани та вищі, С6+ | кисень, О2 | азот, N2 | діоксид вуглецю, CО2 |  | Теплота згоряння нижча, ккал/м3 | Теплота згоряння нижча, МДж/м3 | Теплота згоряння нижча, кВт⋅год/м3 | Теплота згоряння вища, ккал/м3 | Теплота згоряння вища, МДж/м3 | Теплота згоряння вища, кВт⋅год/м3 | Число Воббе вище, ккал/м3 | Число Воббе вище, МДж/м3 | Число Воббе вище, кВт⋅год/м3
1 | [14 empty] | 34.24 | 9.5111 |  | 37.97 | 10.5472 |  | 49.87 | 13.8528 | [5 empty] | 52.2878 | 0.013
2 | [14 empty] | 34.24 | 9.5111 |  | 37.97 | 10.5472 |  | 49.87 | 13.8528 | [5 empty] | 57.2653 | 0.013
3 | [14 empty] | 34.24 | 9.5111 |  | 37.97 | 10.5472 |  | 49.87 | 13.8528 | [5 empty] | 62.6501 | 0.013
4 | [14 empty] | 34.24 | 9.5111 |  | 37.97 | 10.5472 |  | 49.87 | 13.8528 | [5 empty] | 63.2302 | 0.013
5 | [14 empty] | 34.24 | 9.5111 |  | 37.97 | 10.5472 |  | 49.87 | 13.8528 | [5 empty] | 68.001 | 0.013
6 | 95.918 | 2.2596 | 0.6835 | 0.1098 | 0.1073 | 0.0011 | 0.0218 | 0.0163 | 0.0151 | 0.0034 | 0.6908 | 0.1603 | 0.6999 |  | 34.32 | 9.5333 |  | 38.05 | 10.5694 |  | 49.92 | 13.8667 | -21.5 |  |  |  | 0 | 75.4108 | 100 | ОК
7 | [14 empty] | 34.32 | 9.5333 |  | 38.05 | 10.5694 |  | 49.92 | 13.8667 | [5 empty] | 74.6778 | 0.013
8 | [14 empty] | 34.32 | 9.5333 |  | 38.05 | 10.5694 |  | 49.92 | 13.8667 | [5 empty] | 68.1356 | 0.013
9 | [14 empty] | 34.32 | 9.5333 |  | 38.05 | 10.5694 |  | 49.92 | 13.8667 | [5 empty] | 59.6392 | 0.013
10 | [14 empty] | 34.32 | 9.5333 |  | 38.05 | 10.5694 |  | 49.92 | 13.8667 | [5 empty] | 59.5489 | 0.013
11 | [14 empty] | 34.32 | 9.5333 |  | 38.05 | 10.5694 |  | 49.92 | 13.8667 | [5 empty] | 60.3701 | 0.013
12 | [14 empty] | 34.32 | 9.5333 |  | 38.05 | 10.5694 |  | 49.92 | 13.8667 | [5 empty] | 68.3793 | 0.013
13 | 96.2087 | 2.0187 | 0.6499 | 0.1039 | 0.1018 | 0.0019 | 0.0204 | 0.0153 | 0.0153 | 0.0033 | 0.6949 | 0.1529 | 0.6978 |  | 34.23 | 9.5083 |  | 37.96 | 10.5444 |  | 49.86 | 13.85 | -20.5 |  | 0.178 | 0.243 |  | 66.4157 | 100 | ОК
14 | [14 empty] | 34.23 | 9.5083 |  | 37.96 | 10.5444 |  | 49.86 | 13.85 | [5 empty] | 69.8558 | 0.013
15 | [14 empty] | 34.23 | 9.5083 |  | 37.96 | 10.5444 |  | 49.86 | 13.85 | [5 empty] | 65.823 | 0.013
16 | [14 empty] | 34.23 | 9.5083 |  | 37.96 | 10.5444 |  | 49.86 | 13.85 | [5 empty] | 69.3897 | 0.013
17 | [14 empty] | 34.23 | 9.5083 |  | 37.96 | 10.5444 |  | 49.86 | 13.85 | [5 empty] | 80.3601 | 0.013
18 | [14 empty] | 34.23 | 9.5083 |  | 37.96 | 10.5444 |  | 49.86 | 13.85 | [5 empty] | 68.4084 | 0.013
19 | [14 empty] | 34.23 | 9.5083 |  | 37.96 | 10.5444 |  | 49.86 | 13.85 | [5 empty] | 60.8569 | 0.013
20 | 96.2959 | 1.9788 | 0.6025 | 0.0961 | 0.0944 | 0.0014 | 0.0191 | 0.0146 | 0.0148 | 0.0039 | 0.7191 | 0.1464 | 0.6967 |  | 34.17 | 9.4917 |  | 37.89 | 10.525 |  | 49.82 | 13.8389 | -21.7 |  |  |  | 0 | 69.1984 | 100 | ОК
21 | [14 empty] | 34.17 | 9.4917 |  | 37.89 | 10.525 |  | 49.82 | 13.8389 | [5 empty] | 74.9032 | 0.013
22 | [14 empty] | 34.17 | 9.4917 |  | 37.89 | 10.525 |  | 49.82 | 13.8389 | [5 empty] | 73.9292 | 0.013
23 | [14 empty] | 34.17 | 9.4917 |  | 37.89 | 10.525 |  | 49.82 | 13.8389 | [5 empty] | 69.2496 | 0.013
24 | [14 empty] | 34.17 | 9.4917 |  | 37.89 | 10.525 |  | 49.82 | 13.8389 | [5 empty] | 71.844 | 0.013
25 | [14 empty] | 34.17 | 9.4917 |  | 37.89 | 10.525 |  | 49.82 | 13.8389 | [5 empty] | 66.2266 | 0.013
26 | [14 empty] | 34.17 | 9.4917 |  | 37.89 | 10.525 |  | 49.82 | 13.8389 | [5 empty] | 61.2771 | 0.013
27 | 96.2889 | 1.9829 | 0.6307 | 0.1007 | 0.098 | 0.0018 | 0.0189 | 0.0143 | 0.0115 | 0.0082 | 0.6837 | 0.1474 | 0.697 |  | 34.2 | 9.5 |  | 37.92 | 10.5333 |  | 49.85 | 13.8472 | -20.4 |  | 0.195 | 0.241 |  | 57.5196 | 100 | ОК
28 | [14 empty] | 34.2 | 9.5 |  | 37.92 | 10.5333 |  | 49.85 | 13.8472 | [5 empty] | 65.6203 | 0.013
29 | [14 empty] | 34.2 | 9.5 |  | 37.92 | 10.5333 |  | 49.85 | 13.8472 | [5 empty] | 60.5397 | 0.013
30 | [14 empty] | 34.2 | 9.5 |  | 37.92 | 10.5333 |  | 49.85 | 13.8472 | [5 empty] | 63.0902 | 0.013
31 | [14 empty] | 34.2 | 9.5 |  | 37.92 | 10.5333 |  | 49.85 | 13.8472 | [5 empty] | 70.3286 | 0.013
Умовно постійні компоненти, мол. % від 01.01.2016 р. | [7 empty] | Гелій |  | 0.011 | Водень |  | 0.002 |  | 34.2342 | 9.5098 | 0 | 37.9619 | 10.545 | [6 empty] | Всього* : |  | 2054.432
Середньозважене значення теплоти згоряння:
| Начальник Закарпатського ЛВУМГ _____________________________________________________________________________________________________________ | [10 empty] | ______________________________ |  | Лукіта В.Ф. | [5 empty] | 03.01.17.
|  |  | Підрозділу підприємства, якому підпорядкована лабораторія | [10 empty] | прізвище |  |  | підпис |  |  | дата
| Начальник ВХАЛ ____________________________________________________________________________________________________ | [12 empty] | Завадяк О.В. | [5 empty] | 03.01.17.
|  |  |  | Лабораторія, де здійснювались аналізи газу | [9 empty] | прізвище |  |  | підпис |  |  | дата
| Начальник метрологічної служби____________________________________________________________________________________________ | [12 empty] | Водянчук М.В. | [5 empty] | 03.01.17.
|  |  |  | Метрологічна служба, яка вимірює обсяги газу | [9 empty] | прізвище |  |  | підпис |  |  | дата
* Обсяг природного газу за місяць з урахуванням ВТВ та прямих споживачів