## листопад 2016
ПАТ "УКРТРАНСГАЗ" | [9 empty] | ПАСПОРТ ФІЗИКО-ХІМІЧНИХ ПОКАЗНИКІВ ПРИРОДНОГО ГАЗУ
Філія "УМГ " Прикарпаттрансгаз" | [9 empty] | переданого Закарпатським ЛВУМГ та прийнятого ПАТ "Закарпатгаз"
ГКС Ужгород п/м Закарпатського ЛВУМГ | [9 empty] | по ГРС Ужгород, Геївці, Чоп, П.-Комарівці | [11 empty] | маршрут № 523
Вимірювальна хіміко-аналітична лабораторія
Свідоцтво № РВ-0033-13 чинне до 26.06.2018 р. | [9 empty] | газопроводу ДУД-І | [11 empty] | за період з 01 листопада по 30 листопада 2016 року
Число місяця | Компонентний склад, % мол. | [11 empty] | Фізико-хімічні показники газу обчислені на основі компонентного складу, 101,325 кПа | [9 empty] | Температура точки роси вологи (Р = 3.92 МПа), ºС | Температура точки роси вуглеводнів, ºС | Масова концентрація сірководню, мг/м3 | Масова концентрація меркаптанової сірки, мг/м3 | Маса механічних домішок, мг/м3 | Обсяг газу, тис. м3
[13 empty] | Густина абсолютна, кг/м3, при 20 ºС | Температура вимірювання/згоряння при | [6 empty] | 20/25ºС
| метан, С1 | етан, С2 | пропан, С3 | ізо-бутан, і-С4 | н-бутан, н-С4 | нео-пентан, нео-С5 | ізо-пентан, і-С5 | н-пентан, н-С5 | гексани та вищі, С6+ | кисень, О2 | азот, N2 | діоксид вуглецю, CО2 |  | Теплота згоряння нижча, ккал/м3 | Теплота згоряння нижча, МДж/м3 | Теплота згоряння нижча, кВт⋅год/м3 | Теплота згоряння вища, ккал/м3 | Теплота згоряння вища, МДж/м3 | Теплота згоряння вища, кВт⋅год/м3 | Число Воббе вище, ккал/м3 | Число Воббе вище, МДж/м3 | Число Воббе вище, кВт⋅год/м3
1 | 96.1 | 2.142 | 0.697 | 0.098 | 0.105 | 0.002 | 0.02 | 0.014 | 0.013 |  | 0.676 | 0.121 | 0.6985 |  | 34.3 | 9.5278 |  | 38.03 | 10.5639 |  | 49.94 | 13.8722 | [5 empty] | 308.4424 | 100 | ОК
2 | 96.063 | 2.181 | 0.704 | 0.098 | 0.104 | 0.002 | 0.019 | 0.013 | 0.013 |  | 0.668 | 0.123 | 0.6988 |  | 34.31 | 9.5306 |  | 38.05 | 10.5694 |  | 49.95 | 13.875 | [5 empty] | 318.3221 | 100 | ОК
3 | 96.066 | 2.184 | 0.702 | 0.098 | 0.104 | 0.002 | 0.019 | 0.013 | 0.012 |  | 0.664 | 0.124 | 0.6987 |  | 34.31 | 9.5306 |  | 38.05 | 10.5694 |  | 49.95 | 13.875 | [5 empty] | 348.1705 | 100 | ОК
4 | 95.993 | 2.196 | 0.672 | 0.093 | 0.099 | 0.002 | 0.018 | 0.013 | 0.011 |  | 0.767 | 0.124 | 0.6987 |  | 34.26 | 9.5167 |  | 37.99 | 10.5528 |  | 49.87 | 13.8528 | [5 empty] | 377.5287 | 100 | ОК
5 | 96.081 | 2.173 | 0.701 | 0.097 | 0.103 | 0.003 | 0.019 | 0.013 | 0.013 |  | 0.663 | 0.122 | 0.6986 |  | 34.31 | 9.5306 |  | 38.04 | 10.5667 |  | 49.95 | 13.875 | [5 empty] | 388.0045 | 100 | ОК
6 | 96.112 | 2.157 | 0.693 | 0.096 | 0.101 | 0.003 | 0.018 | 0.013 | 0.013 |  | 0.661 | 0.121 | 0.6983 |  | 34.3 | 9.5278 |  | 38.03 | 10.5639 |  | 49.95 | 13.875 | [5 empty] | 352.0551 | 100 | ОК
7 | 96.108 | 2.1576 | 0.6958 | 0.096 | 0.1016 | 0.0024 | 0.0183 | 0.0129 | 0.0126 |  | 0.6618 | 0.121 | 0.6984 |  | 34.3 | 9.5278 |  | 38.04 | 10.5667 |  | 49.95 | 13.875 | -9.4 |  |  |  |  | 341.0873 | 100 | ОК
8 | 96.1088 | 2.161 | 0.6928 | 0.095 | 0.1005 | 0.0023 | 0.0182 | 0.0128 | 0.0123 |  | 0.6639 | 0.1204 | 0.6983 |  | 34.3 | 9.5278 |  | 38.03 | 10.5639 |  | 49.95 | 13.875 | [5 empty] | 337.5368 | 100 | ОК
9 | 96.1074 | 2.1606 | 0.6939 | 0.0947 | 0.1 | 0.0022 | 0.0181 | 0.0127 | 0.0123 |  | 0.6646 | 0.1215 | 0.6983 |  | 34.29 | 9.525 |  | 38.03 | 10.5639 |  | 49.95 | 13.875 | [5 empty] | 368.293 | 100 | ОК
10 | 96.0609 | 2.1875 | 0.7026 | 0.0963 | 0.1021 | 0.0025 | 0.0184 | 0.013 | 0.0119 |  | 0.6681 | 0.1247 | 0.6987 |  | 34.31 | 9.5306 |  | 38.04 | 10.5667 |  | 49.95 | 13.875 | [5 empty] | 396.2907 | 100 | ОК
11 | 96.2266 | 2.0788 | 0.6627 | 0.0912 | 0.0959 | 0.0025 | 0.0175 | 0.0124 | 0.0112 |  | 0.6739 | 0.1153 | 0.6973 |  | 34.25 | 9.5139 |  | 37.98 | 10.55 |  | 49.92 | 13.8667 | [5 empty] | 400.8638 | 100 | ОК
12 | 96.2314 | 2.0753 | 0.6609 | 0.091 | 0.0957 | 0.0023 | 0.0174 | 0.0124 | 0.0116 |  | 0.675 | 0.115 | 0.6972 |  | 34.25 | 9.5139 |  | 37.98 | 10.55 |  | 49.92 | 13.8667 | [5 empty] | 422.6934 | 100 | ОК
13 | 96.2309 | 2.071 | 0.6588 | 0.0907 | 0.0954 | 0.0024 | 0.0175 | 0.012 | 0.011 |  | 0.6835 | 0.1148 | 0.6972 |  | 34.24 | 9.5111 |  | 37.97 | 10.5472 |  | 49.91 | 13.8639 | [5 empty] | 476.0466 | 100 | ОК
14 | 96.2151 | 2.0737 | 0.6638 | 0.0922 | 0.0973 | 0.0023 | 0.0178 | 0.0124 | 0.0106 |  | 0.6888 | 0.114 | 0.6973 |  | 34.24 | 9.5111 |  | 37.98 | 10.55 |  | 49.91 | 13.8639 | -10.5 |  |  |  |  | 478.7147 | 100 | ОК
15 | 96.2049 | 2.0763 | 0.6683 | 0.094 | 0.0995 | 0.0024 | 0.0185 | 0.0129 | 0.011 |  | 0.6862 | 0.114 | 0.6975 |  | 34.25 | 9.5139 |  | 37.98 | 10.55 |  | 49.92 | 13.8667 | [5 empty] | 486.4281 | 100 | ОК
16 | 96.1948 | 2.0882 | 0.674 | 0.0948 | 0.1004 | 0.0025 | 0.0184 | 0.0129 | 0.0115 |  | 0.6767 | 0.1138 | 0.6976 |  | 34.26 | 9.5167 |  | 38 | 10.5556 |  | 49.93 | 13.8694 | [5 empty] | 502.5421 | 100 | ОК
17 | 96.1983 | 2.0841 | 0.674 | 0.0948 | 0.1006 | 0.0024 | 0.0187 | 0.0129 | 0.0116 |  | 0.6769 | 0.1137 | 0.6976 |  | 34.26 | 9.5167 |  | 38 | 10.5556 |  | 49.93 | 13.8694 | [5 empty] | 502.5171 | 100 | ОК
18 | 96.2287 | 2.0649 | 0.666 | 0.0934 | 0.0991 | 0.0024 | 0.0185 | 0.0129 | 0.0118 |  | 0.6774 | 0.1129 | 0.6973 |  | 34.25 | 9.5139 |  | 37.98 | 10.55 |  | 49.92 | 13.8667 | [5 empty] | 441.3061 | 100 | ОК
19 | 96.2279 | 2.0706 | 0.6695 | 0.0939 | 0.0999 | 0.0024 | 0.0184 | 0.013 | 0.012 |  | 0.6675 | 0.1129 | 0.6974 |  | 34.26 | 9.5167 |  | 37.99 | 10.5528 |  | 49.93 | 13.8694 | [5 empty] | 348.3614 | 100 | ОК
20 | 96.2342 | 2.0694 | 0.6667 | 0.0937 | 0.0998 | 0.0024 | 0.0187 | 0.013 | 0.0119 |  | 0.6654 | 0.1128 | 0.6973 |  | 34.26 | 9.5167 |  | 37.99 | 10.5528 |  | 49.93 | 13.8694 | [5 empty] | 332.6706 | 100 | ОК
21 | 96.2256 | 2.0747 | 0.6678 | 0.0938 | 0.0998 | 0.0025 | 0.0187 | 0.013 | 0.0118 |  | 0.6665 | 0.1138 | 0.6974 |  | 34.26 | 9.5167 |  | 37.99 | 10.5528 |  | 49.93 | 13.8694 | -10.2 |  |  |  |  | 323.2522 | 100 | ОК
22 | 96.2235 | 2.0796 | 0.6682 | 0.0941 | 0.0997 | 0.0023 | 0.0186 | 0.0129 | 0.0115 |  | 0.6634 | 0.1142 | 0.6974 |  | 34.26 | 9.5167 |  | 38 | 10.5556 |  | 49.93 | 13.8694 | [5 empty] | 342.841 | 100 | ОК
23 | 96.1636 | 2.1214 | 0.6878 | 0.0969 | 0.103 | 0.0024 | 0.0192 | 0.0134 | 0.0119 |  | 0.6517 | 0.1167 | 0.698 |  | 34.29 | 9.525 |  | 38.03 | 10.5639 |  | 49.95 | 13.875 |  |  |  |  | 0 | 371.7811 | 100 | ОК
24 | 96.1602 | 2.1257 | 0.688 | 0.0968 | 0.1028 | 0.0024 | 0.0191 | 0.0133 | 0.0121 |  | 0.649 | 0.1186 | 0.698 |  | 34.29 | 9.525 |  | 38.03 | 10.5639 |  | 49.95 | 13.875 | [5 empty] | 398.5706 | 100 | ОК
25 | 96.2877 | 2.0417 | 0.6569 | 0.0921 | 0.0977 | 0.0023 | 0.018 | 0.0128 | 0.0116 |  | 0.6531 | 0.1141 | 0.6969 |  | 34.25 | 9.5139 |  | 37.98 | 10.55 |  | 49.93 | 13.8694 | [5 empty] | 396.1223 | 100 | ОК
26 | 96.3449 | 1.9999 | 0.6411 | 0.0901 | 0.0954 | 0.0024 | 0.0177 | 0.0125 | 0.0115 |  | 0.66 | 0.1125 | 0.6964 |  | 34.22 | 9.5056 |  | 37.95 | 10.5417 |  | 49.91 | 13.8639 | [5 empty] | 402.238 | 100 | ОК
27 | 96.327 | 2.0091 | 0.6451 | 0.0903 | 0.0959 | 0.0024 | 0.0178 | 0.0125 | 0.0119 |  | 0.6621 | 0.1139 | 0.6966 |  | 34.23 | 9.5083 |  | 37.96 | 10.5444 |  | 49.91 | 13.8639 | [5 empty] | 422.3949 | 100 | ОК
28 | 96.3389 | 1.995 | 0.6435 | 0.0903 | 0.0961 | 0.0024 | 0.0178 | 0.0125 | 0.0115 |  | 0.6671 | 0.1129 | 0.6965 |  | 34.22 | 9.5056 |  | 37.95 | 10.5417 |  | 49.91 | 13.8639 | -10.1 |  |  |  |  | 474.0098 | 100 | ОК
29 | 96.2644 | 2.0408 | 0.6639 | 0.0935 | 0.0997 | 0.0023 | 0.0185 | 0.013 | 0.0114 |  | 0.6666 | 0.1139 | 0.6971 |  | 34.25 | 9.5139 |  | 37.98 | 10.55 |  | 49.92 | 13.8667 | [5 empty] | 505.8086 | 100 | ОК
30 | 96.2469 | 2.0449 | 0.6688 | 0.0939 | 0.1008 | 0.0024 | 0.0186 | 0.0133 | 0.0118 | 0.0055 | 0.6677 | 0.1134 | 0.6973 |  | 34.25 | 9.5139 |  | 37.99 | 10.5528 |  | 49.93 | 13.8694 |  |  | 0.186 | 0.23 |  | 517.9075 | 100 | ОК
31 | [28 empty] | 0.012
Умовно постійні компоненти, мол. % від 01.01.2016 р. | [7 empty] | Гелій |  | 0.01 | Водень |  | 0.002 |  | 34.2651 | 9.5181 | 0 | 37.9988 | 10.5552 | [6 empty] | Всього* : |  | 12082.039
Середньозважене значення теплоти згоряння:
| Начальник Закарпатського ЛВУМГ _____________________________________________________________________________________________________________ | [10 empty] | ______________________________ |  | Лукіта В.Ф. | [5 empty] | 05.12.16.
|  |  | Підрозділу підприємства, якому підпорядкована лабораторія | [10 empty] | прізвище |  |  | підпис |  |  | дата
| Начальник ВХАЛ ____________________________________________________________________________________________________ | [12 empty] | Завадяк О.В. | [5 empty] | 05.12.16.
|  |  |  | Лабораторія, де здійснювались аналізи газу | [9 empty] | прізвище |  |  | підпис |  |  | дата
| Начальник метрологічної служби____________________________________________________________________________________________ | [12 empty] | Водянчук М.В. | [5 empty] | 05.12.16.
|  |  |  | Метрологічна служба, яка вимірює обсяги газу | [9 empty] | прізвище |  |  | підпис |  |  | дата
* Обсяг природного газу за місяць з урахуванням ВТВ та прямих споживачів

## грудень 2016 (2)
ПАТ "УКРТРАНСГАЗ" | [9 empty] | ПАСПОРТ ФІЗИКО-ХІМІЧНИХ ПОКАЗНИКІВ ПРИРОДНОГО ГАЗУ
Філія "УМГ " Прикарпаттрансгаз" | [9 empty] | переданого Закарпатським ЛВУМГ та прийнятого ПАТ "Закарпатгаз"
ГКС Ужгород п/м Закарпатського ЛВУМГ | [9 empty] | по ГРС Ужгород, Геївці, Чоп, П.-Комарівці | [11 empty] | маршрут № 523
Вимірювальна хіміко-аналітична лабораторія
Свідоцтво № РВ-0033-13 чинне до 26.06.2018 р. | [9 empty] | газопроводу ДУД-І | [11 empty] | за період з 01 грудня по 31 грудня 2016 року
Число місяця | Компонентний склад, % мол. | [11 empty] | Фізико-хімічні показники газу обчислені на основі компонентного складу, 101,325 кПа | [9 empty] | Температура точки роси вологи (Р = 3.92 МПа), ºС | Температура точки роси вуглеводнів, ºС | Масова концентрація сірководню, мг/м3 | Масова концентрація меркаптанової сірки, мг/м3 | Маса механічних домішок, мг/м3 | Обсяг газу, тис. м3
[13 empty] | Густина абсолютна, кг/м3, при 20 ºС | Температура вимірювання/згоряння при | [6 empty] | 20/25ºС
| метан, С1 | етан, С2 | пропан, С3 | ізо-бутан, і-С4 | н-бутан, н-С4 | нео-пентан, нео-С5 | ізо-пентан, і-С5 | н-пентан, н-С5 | гексани та вищі, С6+ | кисень, О2 | азот, N2 | діоксид вуглецю, CО2 |  | Теплота згоряння нижча, ккал/м3 | Теплота згоряння нижча, МДж/м3 | Теплота згоряння нижча, кВт⋅год/м3 | Теплота згоряння вища, ккал/м3 | Теплота згоряння вища, МДж/м3 | Теплота згоряння вища, кВт⋅год/м3 | Число Воббе вище, ккал/м3 | Число Воббе вище, МДж/м3 | Число Воббе вище, кВт⋅год/м3
1 | 96.2562 | 2.0424 | 0.6679 | 0.0939 | 0.1004 | 0.0024 | 0.0185 | 0.0131 | 0.0129 |  | 0.6674 | 0.1129 | 0.6973 |  | 34.25 | 9.5139 |  | 37.99 | 10.5528 |  | 49.93 | 13.8694 | [5 empty] | 524.6376 | 100 | ОК
2 | 96.2989 | 2.0177 | 0.6527 | 0.0913 | 0.0977 | 0.0024 | 0.0181 | 0.0128 | 0.0127 |  | 0.6705 | 0.1132 | 0.6968 |  | 34.23 | 9.5083 |  | 37.96 | 10.5444 |  | 49.91 | 13.8639 | [5 empty] | 513.7128 | 100 | ОК
3 | 96.2527 | 2.0524 | 0.6643 | 0.0932 | 0.0993 | 0.0024 | 0.0185 | 0.0131 | 0.0119 |  | 0.6662 | 0.114 | 0.6972 |  | 34.25 | 9.5139 |  | 37.98 | 10.55 |  | 49.92 | 13.8667 | [5 empty] | 528.7337 | 100 | ОК
4 | 96.2433 | 2.0611 | 0.6665 | 0.0933 | 0.0989 | 0.0023 | 0.0182 | 0.0129 | 0.0111 |  | 0.6654 | 0.115 | 0.6973 |  | 34.25 | 9.5139 |  | 37.99 | 10.5528 |  | 49.93 | 13.8694 | [5 empty] | 567.4865 | 100 | ОК
5 | 96.2693 | 2.0456 | 0.6594 | 0.092 | 0.0975 | 0.0023 | 0.0179 | 0.0125 | 0.0112 |  | 0.6662 | 0.1141 | 0.697 |  | 34.24 | 9.5111 |  | 37.97 | 10.5472 |  | 49.92 | 13.8667 | [5 empty] | 598.2266 | 100 | ОК
6 | 96.3117 | 2.0135 | 0.6466 | 0.0902 | 0.0958 | 0.0023 | 0.0177 | 0.0125 | 0.0111 |  | 0.6748 | 0.1118 | 0.6966 |  | 34.22 | 9.5056 |  | 37.95 | 10.5417 |  | 49.9 | 13.8611 | [5 empty] | 615.547 | 100 | ОК
7 | 96.322 | 2.0053 | 0.6452 | 0.09 | 0.0957 | 0.0024 | 0.0176 | 0.0123 | 0.0104 |  | 0.6768 | 0.1103 | 0.6965 |  | 34.22 | 9.5056 |  | 37.95 | 10.5417 |  | 49.9 | 13.8611 | [5 empty] | 617.7486 | 100 | ОК
8 | 96.3471 | 1.9914 | 0.6424 | 0.0895 | 0.0949 | 0.0022 | 0.0175 | 0.0123 | 0.0107 |  | 0.6717 | 0.1083 | 0.6963 |  | 34.21 | 9.5028 |  | 37.94 | 10.5389 |  | 49.9 | 13.8611 | -14.6 |  |  |  |  | 624.3239 | 100 | ОК
9 | 96.3453 | 1.9934 | 0.6427 | 0.0897 | 0.095 | 0.0023 | 0.0175 | 0.0124 | 0.011 |  | 0.67 | 0.1087 | 0.6964 |  | 34.22 | 9.5056 |  | 37.95 | 10.5417 |  | 49.91 | 13.8639 | [5 empty] | 594.9337 | 100 | ОК
10 | 96.368 | 1.9725 | 0.6363 | 0.0886 | 0.0946 | 0.0024 | 0.0176 | 0.0124 | 0.0111 |  | 0.6766 | 0.1079 | 0.6962 |  | 34.21 | 9.5028 |  | 37.93 | 10.5361 |  | 49.9 | 13.8611 | [5 empty] | 584.705 | 100 | ОК
11 | 96.4303 | 1.9337 | 0.6186 | 0.0862 | 0.0917 | 0.0023 | 0.0171 | 0.0121 | 0.0116 |  | 0.6785 | 0.1059 | 0.6956 |  | 34.18 | 9.4944 |  | 37.91 | 10.5306 |  | 49.88 | 13.8556 | [5 empty] | 550.4292 | 100 | ОК
12 | 96.425 | 1.9382 | 0.6199 | 0.0861 | 0.0915 | 0.0022 | 0.0171 | 0.0119 | 0.0111 |  | 0.6787 | 0.1063 | 0.6956 |  | 34.18 | 9.4944 |  | 37.91 | 10.5306 |  | 49.88 | 13.8556 | [5 empty] | 553.9463 | 100 | ОК
13 | 96.4027 | 1.9491 | 0.6243 | 0.0868 | 0.0921 | 0.0022 | 0.0172 | 0.0122 | 0.0104 | 0.0049 | 0.6806 | 0.1055 | 0.6958 |  | 34.19 | 9.4972 |  | 37.91 | 10.5306 |  | 49.88 | 13.8556 | [5 empty] | 606.5763 | 100 | ОК
14 | 96.359 | 1.9843 | 0.6405 | 0.0892 | 0.0945 | 0.0023 | 0.0174 | 0.0123 | 0.0111 |  | 0.6702 | 0.1072 | 0.6962 |  | 34.21 | 9.5028 |  | 37.94 | 10.5389 |  | 49.9 | 13.8611 | [5 empty] | 640.0263 | 100 | ОК
15 | 96.3275 | 2.0058 | 0.6482 | 0.0904 | 0.0958 | 0.0022 | 0.0176 | 0.0124 | 0.0109 |  | 0.6687 | 0.1085 | 0.6965 |  | 34.22 | 9.5056 |  | 37.95 | 10.5417 |  | 49.91 | 13.8639 | -15.1 |  |  |  |  | 623.9685 | 100 | ОК
16 | 96.343 | 1.9916 | 0.6436 | 0.0904 | 0.0957 | 0.0023 | 0.0178 | 0.0124 | 0.0107 |  | 0.6723 | 0.1082 | 0.6964 |  | 34.22 | 9.5056 |  | 37.95 | 10.5417 |  | 49.9 | 13.8611 | [5 empty] | 625.0625 | 100 | ОК
17 | 96.308 | 2.0118 | 0.6535 | 0.0917 | 0.0974 | 0.0023 | 0.0181 | 0.0126 | 0.0109 |  | 0.6723 | 0.1094 | 0.6967 |  | 34.23 | 9.5083 |  | 37.96 | 10.5444 |  | 49.91 | 13.8639 | [5 empty] | 662.0612 | 100 | ОК
18 | 96.3127 | 2.0095 | 0.6512 | 0.0912 | 0.0968 | 0.0023 | 0.0179 | 0.0125 | 0.0109 |  | 0.6738 | 0.1092 | 0.6967 |  | 34.23 | 9.5083 |  | 37.96 | 10.5444 |  | 49.91 | 13.8639 | [5 empty] | 660.1023 | 100 | ОК
19 | 96.321 | 2.0025 | 0.6497 | 0.0912 | 0.0969 | 0.0023 | 0.018 | 0.0124 | 0.0109 |  | 0.6741 | 0.109 | 0.6966 |  | 34.22 | 9.5056 |  | 37.95 | 10.5417 |  | 49.91 | 13.8639 | [5 empty] | 646.9422 | 100 | ОК
20 | 96.3229 | 2.0039 | 0.6504 | 0.0909 | 0.0965 | 0.0022 | 0.0179 | 0.0126 | 0.0106 |  | 0.6704 | 0.1097 | 0.6966 |  | 34.22 | 9.5056 |  | 37.96 | 10.5444 |  | 49.91 | 13.8639 | [5 empty] | 637.703 | 100 | ОК
21 | 96.2845 | 2.0338 | 0.6622 | 0.0927 | 0.0983 | 0.0024 | 0.0181 | 0.0128 | 0.0111 |  | 0.6607 | 0.1114 | 0.697 |  | 34.25 | 9.5139 |  | 37.98 | 10.55 |  | 49.93 | 13.8694 |  |  |  |  | 0 | 640.8316 | 100 | ОК
22 | 96.2683 | 2.0467 | 0.6659 | 0.0986 | 0.0933 | 0.0023 | 0.0183 | 0.0127 | 0.0112 |  | 0.6593 | 0.1114 | 0.6971 |  | 34.25 | 9.5139 |  | 37.98 | 10.55 |  | 49.93 | 13.8694 | -14.8 |  | 0.204 | 0.309 |  | 646.2398 | 100 | ОК
23 | 96.2712 | 2.0418 | 0.6648 | 0.0931 | 0.0985 | 0.0023 | 0.0182 | 0.0127 | 0.011 |  | 0.6637 | 0.1107 | 0.697 |  | 34.25 | 9.5139 |  | 37.98 | 10.55 |  | 49.93 | 13.8694 | [5 empty] | 652.5778 | 100 | ОК
24 | 96.2354 | 2.0649 | 0.6741 | 0.0947 | 0.1003 | 0.0024 | 0.0186 | 0.0132 | 0.0121 |  | 0.6608 | 0.1115 | 0.6974 |  | 34.27 | 9.5194 |  | 38 | 10.5556 |  | 49.94 | 13.8722 | [5 empty] | 662.6814 | 100 | ОК
25 | 96.3093 | 2.0161 | 0.6556 | 0.0919 | 0.0973 | 0.0023 | 0.018 | 0.0127 | 0.012 |  | 0.6626 | 0.1102 | 0.6968 |  | 34.24 | 9.5111 |  | 37.97 | 10.5472 |  | 49.92 | 13.8667 | [5 empty] | 652.84 | 100 | ОК
26 | 96.3508 | 1.9878 | 0.6465 | 0.0905 | 0.0962 | 0.0023 | 0.0178 | 0.0126 | 0.0116 |  | 0.6649 | 0.107 | 0.6964 |  | 34.22 | 9.5056 |  | 37.95 | 10.5417 |  | 49.91 | 13.8639 | [5 empty] | 625.2195 | 100 | ОК
27 | 96.3273 | 2.0036 | 0.6564 | 0.0919 | 0.0977 | 0.0023 | 0.0181 | 0.0128 | 0.0118 |  | 0.6585 | 0.1076 | 0.6967 |  | 34.24 | 9.5111 |  | 37.97 | 10.5472 |  | 49.92 | 13.8667 | [5 empty] | 610.7915 | 100 | ОК
28 | 96.3439 | 1.9885 | 0.6571 | 0.0916 | 0.0974 | 0.0024 | 0.0179 | 0.0127 | 0.0112 |  | 0.6593 | 0.106 | 0.6965 |  | 34.23 | 9.5083 |  | 37.96 | 10.5444 |  | 49.92 | 13.8667 | -15.4 |  |  |  |  | 606.7381 | 100 | ОК
29 | 96.3645 | 1.9728 | 0.6532 | 0.0913 | 0.097 | 0.0023 | 0.0178 | 0.0125 | 0.0106 |  | 0.6614 | 0.1046 | 0.6963 |  | 34.22 | 9.5056 |  | 37.95 | 10.5417 |  | 49.92 | 13.8667 | [5 empty] | 619.7809 | 100 | ОК
30 | 96.3668 | 1.9691 | 0.6511 | 0.0909 | 0.0969 | 0.0024 | 0.0178 | 0.0124 | 0.0104 |  | 0.6645 | 0.1057 | 0.6963 |  | 34.22 | 9.5056 |  | 37.95 | 10.5417 |  | 49.91 | 13.8639 | [5 empty] | 641.3966 | 100 | ОК
31 | 96.3865 | 1.9616 | 0.6412 | 0.0897 | 0.0954 | 0.0023 | 0.0176 | 0.0122 | 0.0106 |  | 0.6637 | 0.1072 | 0.6961 |  | 34.21 | 9.5028 |  | 37.94 | 10.5389 |  | 49.91 | 13.8639 | [5 empty] | 700.6575 | 100 | ОК
Умовно постійні компоненти, мол. % від 01.01.2016 р. | [7 empty] | Гелій |  | 0.01 | Водень |  | 0.002 |  | 34.226 | 9.5072 | 0 | 37.9563 | 10.5434 | [6 empty] | Всього* : |  | 19035.716
Середньозважене значення теплоти згоряння:
| Начальник Закарпатського ЛВУМГ _____________________________________________________________________________________________________________ | [10 empty] | ______________________________ |  | Лукіта В.Ф. | [5 empty] | 03.01.17.
|  |  | Підрозділу підприємства, якому підпорядкована лабораторія | [10 empty] | прізвище |  |  | підпис |  |  | дата
| Начальник ВХАЛ ____________________________________________________________________________________________________ | [12 empty] | Завадяк О.В. | [5 empty] | 03.01.17.
|  |  |  | Лабораторія, де здійснювались аналізи газу | [9 empty] | прізвище |  |  | підпис |  |  | дата
| Начальник метрологічної служби____________________________________________________________________________________________ | [12 empty] | Водянчук М.В. | [5 empty] | 03.01.17.
|  |  |  | Метрологічна служба, яка вимірює обсяги газу | [9 empty] | прізвище |  |  | підпис |  |  | дата
* Обсяг природного газу за місяць з урахуванням ВТВ та прямих споживачів