## 11_16
ПАТ "УКРТРАНСГАЗ"
Філія УМГ "Прикарпаттрансгаз"
ГВС-Теково Хустського ЛВУМГ
Вимірювальна хіміко-аналітична лабораторія
Свідоцтво № РВ-0060-15 чинне до 29.11.2020р.
[8 empty] | ПАСПОРТ ФІЗИКО-ХІМІЧНИХ ПОКАЗНИКІВ ПРИРОДНОГО ГАЗУ | [17 empty] | маршрут № 490
переданого Хустським ЛВУМГ та прийнятого ПАТ "Закарпатгаз" Закарпатської області
по ГРС "Теребля", "Данилово", "Раковець", "Хуст", "Іршава","Виноградово",
"Теково", "Тячів", "Вербовець", "Прикордонник"
[8 empty] | газопроводу "СОЮЗ" | [14 empty] | за період з 01.11.2016р. по 30.11.2016р.
Число місяця | Компонентний склад, % мол. | [11 empty] | Фізико-хімічні показники газу обчислені на основі компонентного складу, 101,325 кПа | [9 empty] | Температура точки роси вологи (Р = 3.92 МПа), ºС | Температура точки роси вуглеводнів, ºС | Масова концентрація сірководню, мг/м3 | Масова концентрація меркаптанової сірки, мг/м3 | Маса механічних домішок, мг/м3 | Обсяг газу, тис. м3
[13 empty] | Густина абсолютна, кг/м3,при 20 ºС, | Температура вимірювання/згоряння при | [6 empty] | 20/25ºС
| метан, С1 | етан, С2 | пропан, С3 | ізо-бутан, і-С4 | н-бутан, н-С4 | нео-пентан, нео-С5 | ізо-пентан, і-С5 | н-пентан, н-С5 | гексани та вищі, С6+ | кисень, О2 | азот, N2 | діоксид вуглецю, CО2 |  | Теплота згоряння нижча, ккал/м3 | Теплота згоряння нижча, МДж/м3 | Теплота згоряння нижча, кВт⋅год/м3 | Теплота згоряння вища, ккал/м3 | Теплота згоряння вища, МДж/м3 | Теплота згоряння вища, кВт⋅год/м3 | Число Воббе вище, ккал/м3 | Число Воббе вище, МДж/м3 | Число Воббе вище, кВт⋅год/м3
1 | [14 empty] | 34.24 | 9.5111 |  | 37.95 | 10.5417 | [8 empty] | 678.568 | 0.016
2 | 95.981 | 2.1679 | 0.6781 | 0.1075 | 0.1054 | 0.0011 | 0.0192 | 0.0136 | 0.0077 | 0.0084 | 0.7309 | 0.1632 | 0.6992 |  | 34.25 | 9.5139 |  | 37.96 | 10.5444 |  | 49.83 | 13.8417 | -19.8 |  |  |  |  | 676.0629 | 100 | ОК
3 | [14 empty] | 34.25 | 9.5139 |  | 37.96 | 10.5444 | [8 empty] | 736.7055 | 0.016
4 | [14 empty] | 34.25 | 9.5139 |  | 37.96 | 10.5444 | [8 empty] | 807.8174 | 0.016
5 | [14 empty] | 34.25 | 9.5139 |  | 37.96 | 10.5444 | [8 empty] | 856.6331 | 0.016
6 | [14 empty] | 34.25 | 9.5139 |  | 37.96 | 10.5444 | [8 empty] | 738.5159 | 0.016
7 | [14 empty] | 34.25 | 9.5139 |  | 37.96 | 10.5444 | [8 empty] | 699.205 | 0.016
8 | [14 empty] | 34.25 | 9.5139 |  | 37.96 | 10.5444 | [8 empty] | 694.7465 | 0.016
9 | 95.9462 | 2.2067 | 0.6861 | 0.1057 | 0.1045 | 0.0006 | 0.0191 | 0.0136 | 0.0051 | 0.0087 | 0.7228 | 0.1647 | 0.6993 |  | 34.26 | 9.5167 |  | 37.98 | 10.55 |  | 49.84 | 13.8444 | -17.1 | <-20 |  |  | 0 | 730.7076 | 99.9998
10 | [14 empty] | 34.26 | 9.5167 |  | 37.98 | 10.55 | [5 empty] | 0.183 | 0.096 |  | 802.2015 | 0.016
11 | [14 empty] | 34.26 | 9.5167 |  | 37.98 | 10.55 | [8 empty] | 816.7276 | 0.016
12 | [14 empty] | 34.26 | 9.5167 |  | 37.98 | 10.55 | [8 empty] | 898.3923 | 0.016
13 | [14 empty] | 34.26 | 9.5167 |  | 37.98 | 10.55 | [8 empty] | 971.7181 | 0.016
14 | [14 empty] | 34.26 | 9.5167 |  | 37.98 | 10.55 | [8 empty] | 967.0029 | 0.016
15 | [14 empty] | 34.26 | 9.5167 |  | 37.98 | 10.55 | [8 empty] | 997.0063 | 0.016
16 | 96.0613 | 2.118 | 0.6573 | 0.1033 | 0.1009 | 0.0004 | 0.0196 | 0.0124 | 0.0047 | 0.0087 | 0.7418 | 0.1558 | 0.6983 |  | 34.21 | 9.5028 |  | 37.92 | 10.5333 |  | 49.81 | 13.8361 | -16 |  |  |  |  | 1010.5851 | 100.0002
17 | [14 empty] | 34.21 | 9.5028 |  | 37.92 | 10.5333 | [8 empty] | 990.8873 | 0.016
18 | [14 empty] | 34.21 | 9.5028 |  | 37.92 | 10.5333 | [8 empty] | 858.5783 | 0.016
19 | [14 empty] | 34.21 | 9.5028 |  | 37.92 | 10.5333 | [8 empty] | 770.074 | 0.016
20 | [14 empty] | 34.21 | 9.5028 |  | 37.92 | 10.5333 | [8 empty] | 710.4827 | 0.016
21 | [14 empty] | 34.21 | 9.5028 |  | 37.92 | 10.5333 | [8 empty] | 743.0495 | 0.016
22 | [14 empty] | 34.21 | 9.5028 |  | 37.92 | 10.5333 | [8 empty] | 786.6176 | 0.016
23 | 95.9905 | 2.1682 | 0.6795 | 0.1076 | 0.1059 | 0.0006 | 0.021 | 0.0161 | 0.0105 | 0.0089 | 0.7176 | 0.1577 | 0.6992 |  | 34.27 | 9.5194 |  | 37.98 | 10.55 |  | 49.85 | 13.8472 | -12.2 | <-20 |  |  | 0 | 856.0919 | 100.0001
24 | [14 empty] | 34.27 | 9.5194 |  | 37.98 | 10.55 | [5 empty] | 0.13 | 0.149 |  | 912.5556 | 0.016
25 | [14 empty] | 34.27 | 9.5194 |  | 37.98 | 10.55 | [8 empty] | 910.6188 | 0.016
26 | [14 empty] | 34.27 | 9.5194 |  | 37.98 | 10.55 | [8 empty] | 902.7354 | 0.016
27 | [14 empty] | 34.27 | 9.5194 |  | 37.98 | 10.55 | [8 empty] | 883.3047 | 0.016
28 | [14 empty] | 34.27 | 9.5194 |  | 37.98 | 10.55 | [8 empty] | 984.4651 | 0.016
29 | [14 empty] | 34.27 | 9.5194 |  | 37.98 | 10.55 | [8 empty] | 1082.8531 | 0.016
30 | 95.8846 | 2.2231 | 0.7087 | 0.1115 | 0.1103 | 0.0006 | 0.0201 | 0.0154 | 0.014 | 0.0083 | 0.7238 | 0.1635 | 0.7002 |  | 34.3 | 9.5278 |  | 38.02 | 10.5611 |  | 49.86 | 13.85 | -17.9 |  |  |  |  | 1148.6876 | 99.9999
Умовно постійні компоненти, мол. % від 01.01.2016 р. | [7 empty] | Гелій |  | 0.015 | Водень |  | 0.001 | 0 | 34.2503 | 9.514 | 0 | 37.9632 | 10.5453 | [6 empty] | Всього*: |  | 25606.317
Середньозважене значення теплоти згоряння:
Начальник Хустського ЛВУМГ | [8 empty] | Шак В.Ю. | [10 empty] | 01.12.2016р.
Підрозділу підприємства, якому підпорядкована лабораторія | [8 empty] | прізвище | [5 empty] | підпис | [5 empty] | дата
Хімік ВХАЛ Хустського ЛВУМГ | [8 empty] | Шишола В.Й. | [10 empty] | 01.12.2016р.
Лабораторія, де здійснювались аналізи газу | [8 empty] | прізвище | [5 empty] | підпис | [5 empty] | дата
Начальник ЛВДС | [8 empty] | Журавель Є.В. | [10 empty] | 01.12.2016р.
Метрологічна служба, яка вимірює обсяги газу | [8 empty] | прізвище | [5 empty] | підпис | [5 empty] | дата
* Обсяг природного газу за місяць з урахуванням ВТВ та прямих споживачів

## 12_16
ПАТ "УКРТРАНСГАЗ"
Філія УМГ "Прикарпаттрансгаз"
ГВС-Теково Хустського ЛВУМГ
Вимірювальна хіміко-аналітична лабораторія
Свідоцтво № РВ-0060-15 чинне до 29.11.2020р.
[8 empty] | ПАСПОРТ ФІЗИКО-ХІМІЧНИХ ПОКАЗНИКІВ ПРИРОДНОГО ГАЗУ | [17 empty] | маршрут № 490
переданого Хустським ЛВУМГ та прийнятого ПАТ "Закарпатгаз" Закарпатської області
по ГРС "Теребля", "Данилово", "Раковець", "Хуст", "Іршава","Виноградово",
"Теково", "Тячів", "Вербовець", "Прикордонник"
[8 empty] | газопроводу "СОЮЗ" | [14 empty] | за період з 01.12.2016р. по 31.12.2016р.
Число місяця | Компонентний склад, % мол. | [11 empty] | Фізико-хімічні показники газу обчислені на основі компонентного складу, 101,325 кПа | [9 empty] | Температура точки роси вологи (Р = 3.92 МПа), ºС | Температура точки роси вуглеводнів, ºС | Масова концентрація сірководню, мг/м3 | Масова концентрація меркаптанової сірки, мг/м3 | Маса механічних домішок, мг/м3 | Обсяг газу, тис. м3
[13 empty] | Густина абсолютна, кг/м3,при 20 ºС, | Температура вимірювання/згоряння при | [6 empty] | 20/25ºС
| метан, С1 | етан, С2 | пропан, С3 | ізо-бутан, і-С4 | н-бутан, н-С4 | нео-пентан, нео-С5 | ізо-пентан, і-С5 | н-пентан, н-С5 | гексани та вищі, С6+ | кисень, О2 | азот, N2 | діоксид вуглецю, CО2 |  | Теплота згоряння нижча, ккал/м3 | Теплота згоряння нижча, МДж/м3 | Теплота згоряння нижча, кВт⋅год/м3 | Теплота згоряння вища, ккал/м3 | Теплота згоряння вища, МДж/м3 | Теплота згоряння вища, кВт⋅год/м3 | Число Воббе вище, ккал/м3 | Число Воббе вище, МДж/м3 | Число Воббе вище, кВт⋅год/м3
1 | [14 empty] | 34.3 | 9.5278 |  | 38.02 | 10.5611 | [8 empty] | 1130.0495 | 0.016
2 | [14 empty] | 34.3 | 9.5278 |  | 38.02 | 10.5611 | [8 empty] | 1140.7579 | 0.016
3 | [14 empty] | 34.3 | 9.5278 |  | 38.02 | 10.5611 | [8 empty] | 1217.2682 | 0.016
4 | [14 empty] | 34.3 | 9.5278 |  | 38.02 | 10.5611 | [8 empty] | 1282.8327 | 0.016
5 | [14 empty] | 34.3 | 9.5278 |  | 38.02 | 10.5611 | [8 empty] | 1337.1606 | 0.016
6 | [14 empty] | 34.3 | 9.5278 |  | 38.02 | 10.5611 | [8 empty] | 1343.3192 | 0.016
7 | 95.9373 | 2.1989 | 0.6904 | 0.1089 | 0.107 | 0.0009 | 0.0203 | 0.0149 | 0.0053 | 0.0085 | 0.7293 | 0.1621 | 0.6995 |  | 34.27 | 9.5194 |  | 37.98 | 10.55 |  | 49.84 | 13.8444 | -18 | < -18 |  |  |  | 1310.3391 | 99.9998
8 | [14 empty] | 34.27 | 9.5194 |  | 37.98 | 10.55 | [8 empty] | 1301.896 | 0.016
9 | [14 empty] | 34.27 | 9.5194 |  | 37.98 | 10.55 | [8 empty] | 1231.7192 | 0.016
10 | [14 empty] | 34.27 | 9.5194 |  | 37.98 | 10.55 | [8 empty] | 1230.8114 | 0.016
11 | [14 empty] | 34.27 | 9.5194 |  | 37.98 | 10.55 | [8 empty] | 1144.179 | 0.016
12 | [14 empty] | 34.27 | 9.5194 |  | 37.98 | 10.55 | [5 empty] | 0.079 | 0.099 |  | 1152.13 | 0.016
13 | [14 empty] | 34.27 | 9.5194 |  | 37.98 | 10.55 | [7 empty] | 0 | 1314.9181 | 0.016
14 | 96.3839 | 1.902 | 0.5834 | 0.0911 | 0.0893 | 0.0003 | 0.0171 | 0.0124 | 0.0118 | 0.0086 | 0.7419 | 0.1422 | 0.6957 |  | 34.11 | 9.475 |  | 37.81 | 10.5028 |  | 49.75 | 13.8194 | -19.1 |  |  |  |  | 1403.0084 | 100 | ОК
15 | [14 empty] | 34.11 | 9.475 |  | 37.81 | 10.5028 | [8 empty] | 1403.4875 | 0.016
16 | [14 empty] | 34.11 | 9.475 |  | 37.81 | 10.5028 | [8 empty] | 1445.3002 | 0.016
17 | [14 empty] | 34.11 | 9.475 |  | 37.81 | 10.5028 | [8 empty] | 1482.3235 | 0.016
18 | [14 empty] | 34.11 | 9.475 |  | 37.81 | 10.5028 | [8 empty] | 1424.2603 | 0.016
19 | [14 empty] | 34.11 | 9.475 |  | 37.81 | 10.5028 | [8 empty] | 1386.4724 | 0.016
20 | [14 empty] | 34.11 | 9.475 |  | 37.81 | 10.5028 | [8 empty] | 1360.4545 | 0.016
21 | 96.3128 | 1.9536 | 0.6047 | 0.095 | 0.0927 | 0.0003 | 0.0174 | 0.0124 | 0.0081 | 0.0084 | 0.7313 | 0.1471 | 0.6963 |  | 34.14 | 9.4833 |  | 37.84 | 10.5111 |  | 49.77 | 13.825 | -20.7 | < -20 |  |  |  | 1426.4645 | 99.9998
22 | [14 empty] | 34.14 | 9.4833 |  | 37.84 | 10.5111 | [8 empty] | 1438.2097 | 0.016
23 | [14 empty] | 34.14 | 9.4833 |  | 37.84 | 10.5111 | [8 empty] | 1462.4171 | 0.016
24 | [14 empty] | 34.14 | 9.4833 |  | 37.84 | 10.5111 | [8 empty] | 1477.8867 | 0.016
25 | [14 empty] | 34.14 | 9.4833 |  | 37.84 | 10.5111 | [8 empty] | 1421.4821 | 0.016
26 | [14 empty] | 34.14 | 9.4833 |  | 37.84 | 10.5111 | [5 empty] | 0.031 | 0.069 |  | 1339.9167 | 0.016
27 | [14 empty] | 34.14 | 9.4833 |  | 37.84 | 10.5111 | [7 empty] | 0 | 1292.8534 | 0.016
28 | 96.1385 | 2.0663 | 0.6595 | 0.1039 | 0.1021 | 0.0005 | 0.0197 | 0.0142 | 0.0108 | 0.0076 | 0.7102 | 0.1507 | 0.6981 |  | 34.23 | 9.5083 |  | 37.94 | 10.5389 |  | 49.83 | 13.8417 | -16.3 |  |  |  |  | 1314.4768 | 100 | ОК
29 | [14 empty] | 34.23 | 9.5083 |  | 37.94 | 10.5389 | [8 empty] | 1410.7837 | 0.016
30 | [14 empty] | 34.23 | 9.5083 |  | 37.94 | 10.5389 | [8 empty] | 1488.3111 | 0.016
31 | [14 empty] | 34.23 | 9.5083 |  | 37.94 | 10.5389 | [8 empty] | 1616.9554 | 0.016
Умовно постійні компоненти, мол. % від 01.01.2016 р. | [7 empty] | Гелій |  | 0.015 | Водень |  | 0.001 | 0 | 34.2011 | 9.5003 | 0 | 37.9081 | 10.53 | [6 empty] | Всього*: |  | 41693.047
Середньозважене значення теплоти згоряння:
Начальник Хустського ЛВУМГ | [8 empty] | Шак В.Ю. | [10 empty] | 03.01.2017р.
Підрозділу підприємства, якому підпорядкована лабораторія | [8 empty] | прізвище | [5 empty] | підпис | [5 empty] | дата
Хімік ВХАЛ Хустського ЛВУМГ | [8 empty] | Шишола В.Й. | [10 empty] | 03.01.2017р.
Лабораторія, де здійснювались аналізи газу | [8 empty] | прізвище | [5 empty] | підпис | [5 empty] | дата
Начальник ЛВДС | [8 empty] | Журавель Є.В. | [10 empty] | 03.01.2017р.
Метрологічна служба, яка вимірює обсяги газу | [8 empty] | прізвище | [5 empty] | підпис | [5 empty] | дата
* Обсяг природного газу за місяць з урахуванням ВТВ та прямих споживачів