## Лист1 (2)
ПАТ "УКРТРАНСГАЗ" | [5 empty] | ПАСПОРТ ФІЗИКО-ХІМІЧНИХ ПОКАЗНИКІВ ПРИРОДНОГО ГАЗУ
Філія "УМГ "Прикарпаттрасгаз" | [5 empty] | переданого Богородчанським ЛВУМГ та прийнятого ПАТ "Івано - Франківсьгаз"
Богородчанське ЛВУМГ | [5 empty] | по ГРС-Братишів, ГРС-Осмолода, ГРС-Ясень
Вимірювальна хіміко-аналітична лабораторія | [20 empty] | маршрут № 400
Свідоцтво № ІФ 760 чинне до 12.06.2019р. | [5 empty] | газопроводу "Союз" за період з 5.12.2016 р. по 2.01.2017 р.
Число місяця | Компонентний склад, % мол. | [11 empty] | Фізико-хімічні показники газу обчислені на основі компонентного складу, | [6 empty] | Температура точки роси вологи (Р = 3.92 МПа), ºС | Температура точки роси вуглеводнів, ºС | Масова концентрація сірководню, мг/м3 | Масова концентрація меркаптанової сірки, мг/м3 | Маса механічних домішок, мг/м3 | Обсяг газу, тис. м3
[13 empty] | Густина абсолютна, кг/м3,при 20 ºС, | при 101,325 кПа та 20 ˚ С
| метан, С1 | етан, С2 | пропан, С3 | ізо-бутан, і-С4 | н-бутан, н-С4 | нео-пентан, нео-С5 | ізо-пентан, і-С5 | н-пентан, н-С5 | гексани та вищі, С6+ | кисень, О2 | азот, N2 | діоксид вуглецю, CО2 |  | Теплота згоряння нижча, МДж/м3 | Теплота згоряння нижча, кВт⋅год/м3 | Теплота згоряння вища, МДж/м3 | Теплота згоряння вища, кВт⋅год/м3 | Число Воббе вище, МДж/м3 | Число Воббе вище, кВт⋅год/м3
1 | [13 empty] | 34.1547 | 9.4874 | 37.8787 | 10.5219 | 49.8206 | 13.8391 | -21 |  |  |  |  | 22113.11 | 0
2 | [13 empty] | 34.1547 | 9.4874 | 37.8787 | 10.5219 | 49.8206 | 13.8391 | -20.8 |  |  |  |  | 22471.68 | 0
3 | [13 empty] | 34.1547 | 9.4874 | 37.8787 | 10.5219 | 49.8206 | 13.8391 | [5 empty] | 23453.42 | 0
4 | [13 empty] | 34.1547 | 9.4874 | 37.8787 | 10.5219 | 49.8206 | 13.8391 | [5 empty] | 24175.26 | 0
5 | 96.287 | 1.9896 | 0.6159 | 0.0982 | 0.096 | 0.0015 | 0.018 | 0.0126 | 0.0071 | 0.0041 | 0.7156 | 0.1544 | 0.6969 | 34.1719 | 9.4922 | 37.8969 | 10.5269 | 49.8222 | 13.8395 | -21.3 | -15.4 |  |  |  | 25067.41 | 100 | ОК
6 | [13 empty] | 34.1719 | 9.4922 | 37.8969 | 10.5269 | 49.8222 | 13.8395 | -21.2 |  | 0.101 | 0.162 | 0 | 24985.6 | 0
7 | [13 empty] | 34.1719 | 9.4922 | 37.8969 | 10.5269 | 49.8222 | 13.8395 | -20.9 |  |  |  |  | 24816.6 | 0
8 | [13 empty] | 34.1719 | 9.4922 | 37.8969 | 10.5269 | 49.8222 | 13.8395 | -21.3 |  |  |  |  | 24404.23 | 0
9 | [13 empty] | 34.1719 | 9.4922 | 37.8969 | 10.5269 | 49.8222 | 13.8395 | -20.3 |  |  |  |  | 20494.28 | 0
10 | [13 empty] | 34.1719 | 9.4922 | 37.8969 | 10.5269 | 49.8222 | 13.8395 | [5 empty] | 19029.29 | 0
11 | [13 empty] | 34.1719 | 9.4922 | 37.8969 | 10.5269 | 49.8222 | 13.8395 | [5 empty] | 17272.99 | 0
12 | 96.4555 | 1.9013 | 0.5825 | 0.0915 | 0.0894 | 0.0012 | 0.017 | 0.0121 | 0.0053 | 0.0033 | 0.7032 | 0.1377 | 0.6954 | 34.1269 | 9.4797 | 37.849 | 10.5136 | 49.8129 | 13.8369 | -20.7 | -13.4 |  |  |  | 19931.49 | 100 | ОК
13 | [13 empty] | 34.1269 | 9.4797 | 37.849 | 10.5136 | 49.8129 | 13.8369 | -21.1 |  |  |  |  | 24635.93 | 0
14 | [13 empty] | 34.1269 | 9.4797 | 37.849 | 10.5136 | 49.8129 | 13.8369 | -19.3 |  |  |  |  | 25110.18 | 0
15 | [13 empty] | 34.1269 | 9.4797 | 37.849 | 10.5136 | 49.8129 | 13.8369 | -19.9 |  |  |  |  | 24391.82 | 0
16 | [13 empty] | 34.1269 | 9.4797 | 37.849 | 10.5136 | 49.8129 | 13.8369 | -20 |  |  |  |  | 26198.52 | 0
17 | [13 empty] | 34.1269 | 9.4797 | 37.849 | 10.5136 | 49.8129 | 13.8369 | [5 empty] | 26732.16 | 0
18 | [13 empty] | 34.1269 | 9.4797 | 37.849 | 10.5136 | 49.8129 | 13.8369 | [5 empty] | 26583.2 | 0
19 | 96.4459 | 1.89 | 0.5774 | 0.092 | 0.0908 | 0.001 | 0.0172 | 0.0122 | 0.0039 | 0.0043 | 0.728 | 0.1373 | 0.6954 | 34.1125 | 9.4757 | 37.8333 | 10.5093 | 49.7925 | 13.8313 | -20.3 | -14.2 |  |  |  | 24410.2 | 100 | ОК
20 | [13 empty] | 34.1125 | 9.4757 | 37.8333 | 10.5093 | 49.7925 | 13.8313 | -20.4 |  |  |  |  | 23269.56 | 0
21 | [13 empty] | 34.1125 | 9.4757 | 37.8333 | 10.5093 | 49.7925 | 13.8313 | -20 |  |  |  |  | 23662.05 | 0
22 | [13 empty] | 34.1125 | 9.4757 | 37.8333 | 10.5093 | 49.7925 | 13.8313 | -20.6 |  |  |  |  | 24624.13 | 0
23 | [13 empty] | 34.1125 | 9.4757 | 37.8333 | 10.5093 | 49.7925 | 13.8313 | -19.9 |  |  |  |  | 24564.7 | 0
24 | [13 empty] | 34.1125 | 9.4757 | 37.8333 | 10.5093 | 49.7925 | 13.8313 | [5 empty] | 23681.3 | 0
25 | [13 empty] | 34.1125 | 9.4757 | 37.8333 | 10.5093 | 49.7925 | 13.8313 | [5 empty] | 23304.82 | 0
26 | 96.4007 | 1.9228 | 0.5989 | 0.0955 | 0.0933 | 0.0009 | 0.0181 | 0.013 | 0.0046 | 0.0048 | 0.7101 | 0.1373 | 0.6959 | 34.1456 | 9.4849 | 37.8689 | 10.5191 | 49.8205 | 13.839 | -12.5 | -8.5 |  |  |  | 22198.21 | 100 | ОК
27 | [13 empty] | 34.1456 | 9.4849 | 37.8689 | 10.5191 | 49.8205 | 13.839 | -15.3 |  |  |  |  | 21691.61 | 0
28 | [13 empty] | 34.1456 | 9.4849 | 37.8689 | 10.5191 | 49.8205 | 13.839 | -17.9 |  |  |  |  | 23533.62 | 0
29 | [13 empty] | 34.1456 | 9.4849 | 37.8689 | 10.5191 | 49.8205 | 13.839 | [5 empty] | 24433.52 | 0
30 | [13 empty] | 34.1456 | 9.4849 | 37.8689 | 10.5191 | 49.8205 | 13.839 | [5 empty] | 25372.89 | 0
31 | [13 empty] | 34.1456 | 9.4849 | 37.8689 | 10.5191 | 49.8205 | 13.839 | [5 empty] | 26233.25 | 0
Умовно постійні компоненти, мол. % від 01.01.2016 р. | [7 empty] | Гелій |  | 0 | Водень |  | 0 | 34.1404 | 9.4834 | 37.8632 | 10.5176 | [5 empty] | Всього* : |  | 731.618
Середньозважене значення теплоти згоряння:
| Головний інженер | [9 empty] | В. Опацький | [6 empty] | 05.01.2017 р.
| Хімік І категорії | [9 empty] | Н.Сапіжак | [6 empty] | 05.01.2017 р.
| Начальник служби ГВ і М | [9 empty] | А. Стоколоса | [6 empty] | 05.01.2017 р.
* Обсяг природного газу за місяць з урахуванням ВТВ.
Note on Z11: покази потокового приладу
Note on Z12: покази потокового приладу
Note on Z42: місячний об'єм газу узгоджений з диспетчерами з врахуванням ВТВ