## Лист1 (2)
ПАТ "УКРТРАНСГАЗ" | [6 empty] | ПАСПОРТ ФІЗИКО-ХІМІЧНИХ ПОКАЗНИКІВ ПРИРОДНОГО ГАЗУ
Філія "УМГ "Прикарпаттрасгаз" | [6 empty] | переданого Богородчанським ЛВУМГ та прийнятого ПАТ "Івано - Франківсьгаз"
Богородчанське ЛВУМГ | [6 empty] | по ГРС-Обертин, ГРС-Михальче, ГРС-Богородчани, ГРС-Чернелиця, ГРС-Живачів
Вимірювальна хіміко-аналітична лабораторія | [20 empty] | маршрут № 401
Свідоцтво № ІФ 760 чинне до 12.06.2019р. | [7 empty] | газопроводу "УПУ" за період з 5.12.2016 р. по 2.01.2017 р.
Число місяця | Компонентний склад, % мол. | [11 empty] | Фізико-хімічні показники газу обчислені на основі компонентного складу, | [6 empty] | Температура точки роси вологи (Р = 3.92 МПа), ºС | Температура точки роси вуглеводнів, ºС | Масова концентрація сірководню, мг/м3 | Масова концентрація меркаптанової сірки, мг/м3 | Маса механічних домішок, мг/м3 | Обсяг газу, тис. м3
[13 empty] | Густина абсолютна, кг/м3,при 20 ºС, | при 101,325 кПа та 20 ˚ С
| метан, С1 | етан, С2 | пропан, С3 | ізо-бутан, і-С4 | н-бутан, н-С4 | нео-пентан, нео-С5 | ізо-пентан, і-С5 | н-пентан, н-С5 | гексани та вищі, С6+ | кисень, О2 | азот, N2 | діоксид вуглецю, CО2 |  | Теплота згоряння нижча, МДж/м3 | Теплота згоряння нижча, кВт⋅год/м3 | Теплота згоряння вища, МДж/м3 | Теплота згоряння вища, кВт⋅год/м3 | Число Воббе вище, МДж/м3 | Число Воббе вище, кВт⋅год/м3
1 | [13 empty] | 34.1734 | 9.4926 | 37.899 | 10.5275 | 49.8391 | 13.8442 | 21.7 |  |  |  |  | 167601 | 0
2 | [13 empty] | 34.1734 | 9.4926 | 37.899 | 10.5275 | 49.8391 | 13.8442 | -21.3 |  |  |  |  | 171225.5 | 0
3 | [13 empty] | 34.1734 | 9.4926 | 37.899 | 10.5275 | 49.8391 | 13.8442 | [5 empty] | 179092.2 | 0
4 | [13 empty] | 34.1734 | 9.4926 | 37.899 | 10.5275 | 49.8391 | 13.8442 | [5 empty] | 183987.8 | 0
5 | 96.2491 | 2.0193 | 0.6272 | 0.0999 | 0.0976 | 0.0018 | 0.0179 | 0.0128 | 0.0063 | 0.004 | 0.7073 | 0.1568 | 0.6972 | 34.1895 | 9.4971 | 37.9158 | 10.5322 | 49.835 | 13.8431 | -21.8 | -17.2 |  |  |  | 185744.1 | 100 | ОК
6 | [13 empty] | 34.1895 | 9.4971 | 37.9158 | 10.5322 | 49.835 | 13.8431 | -21.6 |  |  |  |  | 185479.6 | 0
7 | [13 empty] | 34.1895 | 9.4971 | 37.9158 | 10.5322 | 49.835 | 13.8431 | -21.7 |  |  |  |  | 186350.5 | 0
8 | [13 empty] | 34.1895 | 9.4971 | 37.9158 | 10.5322 | 49.835 | 13.8431 | -21.3 |  |  |  |  | 179415.3 | 0
9 | [13 empty] | 34.1895 | 9.4971 | 37.9158 | 10.5322 | 49.835 | 13.8431 | -20.3 |  |  |  |  | 153099.7 | 0
10 | [13 empty] | 34.1895 | 9.4971 | 37.9158 | 10.5322 | 49.835 | 13.8431 | [5 empty] | 142031.1 | 0
11 | [13 empty] | 34.1895 | 9.4971 | 37.9158 | 10.5322 | 49.835 | 13.8431 | [5 empty] | 129757.9 | 0
12 | 96.4162 | 1.9356 | 0.5934 | 0.0932 | 0.0911 | 0.0009 | 0.017 | 0.0122 | 0.0055 | 0.0033 | 0.6906 | 0.141 | 0.6957 | 34.1474 | 9.4854 | 37.8712 | 10.5198 | 49.8289 | 13.8414 | -20.8 | -14.2 |  |  |  | 150771.7 | 100 | ОК
13 | [13 empty] | 34.1474 | 9.4854 | 37.8712 | 10.5198 | 49.8289 | 13.8414 | -20.5 |  |  |  |  | 181240.1 | 0
14 | [13 empty] | 34.1474 | 9.4854 | 37.8712 | 10.5198 | 49.8289 | 13.8414 | -20.6 |  |  |  |  | 184149.5 | 0
15 | [13 empty] | 34.1474 | 9.4854 | 37.8712 | 10.5198 | 49.8289 | 13.8414 | -20.7 |  |  |  |  | 180703.1 | 0
16 | [13 empty] | 34.1474 | 9.4854 | 37.8712 | 10.5198 | 49.8289 | 13.8414 | -20.9 |  |  |  |  | 188295.3 | 0
17 | [13 empty] | 34.1474 | 9.4854 | 37.8712 | 10.5198 | 49.8289 | 13.8414 | [5 empty] | 194431 | 0
18 | [13 empty] | 34.1474 | 9.4854 | 37.8712 | 10.5198 | 49.8289 | 13.8414 | [5 empty] | 194765.7 | 0
19 | 96.3145 | 1.986 | 0.6167 | 0.098 | 0.0958 | 0.0013 | 0.0183 | 0.0129 | 0.0053 | 0.0041 | 0.7013 | 0.1458 | 0.6966 | 34.1768 | 9.4936 | 37.9024 | 10.5284 | 49.8378 | 13.8438 | -21.1 | -15 |  |  |  | 180535.7 | 100 | ОК
20 | [13 empty] | 34.1768 | 9.4936 | 37.9024 | 10.5284 | 49.8378 | 13.8438 | -21.6 |  |  |  |  | 173484.4 | 0
21 | [13 empty] | 34.1768 | 9.4936 | 37.9024 | 10.5284 | 49.8378 | 13.8438 | -21.3 |  |  |  |  | 176670.5 | 0
22 | [13 empty] | 34.1768 | 9.4936 | 37.9024 | 10.5284 | 49.8378 | 13.8438 | -21.4 |  |  |  |  | 180686.4 | 0
23 | [13 empty] | 34.1768 | 9.4936 | 37.9024 | 10.5284 | 49.8378 | 13.8438 | -21.1 |  |  |  |  | 178640 | 0
24 | [13 empty] | 34.1768 | 9.4936 | 37.9024 | 10.5284 | 49.8378 | 13.8438 | [5 empty] | 172876.4 | 0
25 | [13 empty] | 34.1768 | 9.4936 | 37.9024 | 10.5284 | 49.8378 | 13.8438 | [5 empty] | 169294.1 | 0
26 | 96.2592 | 2.0202 | 0.6331 | 0.101 | 0.0988 | 0.001 | 0.0193 | 0.0139 | 0.0065 | 0.0048 | 0.6937 | 0.1485 | 0.6972 | 34.2038 | 9.5011 | 37.9314 | 10.5365 | 49.8553 | 13.8487 | -19.8 | -17 |  |  |  | 161200 | 100 | ОК
27 | [13 empty] | 34.2038 | 9.5011 | 37.9314 | 10.5365 | 49.8553 | 13.8487 | -20.1 |  |  |  |  | 159733.4 | 0
28 | [13 empty] | 34.2038 | 9.5011 | 37.9314 | 10.5365 | 49.8553 | 13.8487 | -20.3 |  | 0.082 | 0.191 | 0 | 173110.5 | 0
29 | [13 empty] | 34.2038 | 9.5011 | 37.9314 | 10.5365 | 49.8553 | 13.8487 | [5 empty] | 181149.5 | 0
30 | [13 empty] | 34.2038 | 9.5011 | 37.9314 | 10.5365 | 49.8553 | 13.8487 | [5 empty] | 189150.7 | 0
31 | [13 empty] | 34.2038 | 9.5011 | 37.9314 | 10.5365 | 49.8553 | 13.8487 | [5 empty] | 191951 | 0
Умовно постійні компоненти, мол. % від 01.01.2016 р. | [7 empty] | Гелій |  | 0 | Водень |  | 0 | 34.1774 | 9.4938 | 37.9031 | 10.5287 | [5 empty] | Всього* : |  | 5425.472
Середньозважене значення теплоти згоряння:
| Головний інженер | [9 empty] | В. Опацький | [6 empty] | 05.01.2017 р.
| Хімік І категорії | [9 empty] | Н.Сапіжак | [6 empty] | 05.01.2017 р.
| Начальник служби ГВ і М | [9 empty] | А. Стоколоса | [6 empty] | 05.01.2017 р.
* Обсяг природного газу за місяць з урахуванням ВТВ.
Note on Z11: покази потокового приладу
Note on Z12: покази потокового приладу
Note on Z42: місячний об'єм газу узгоджений з диспетчерами з врахуванням ВТВ