## Лист1
ПАТ "УКРТРАНСГАЗ" | [11 empty] | ПАСПОРТ ФІЗИКО-ХІМІЧНИХ ПОКАЗНИКІВ ПРИРОДНОГО ГАЗУ
Філія "УМГ "ПРИКАРПАТТРАНСГАЗ" | [9 empty] | переданого Богородчанським ВУПЗГ та прийнятого Богородчанським УЕГГ
________________ п/м __________________БВУПЗГ | [9 empty] | по ГРС "Саджава"
Вимірювальна хіміко-аналітична лабораторія | [9 empty] | ____________________________________________________________________________маршрут № 536
Свідоцтво № ІФ 761 чинне до 13 червня 2019 р. | [9 empty] | газопроводу ______________________________________________ | [11 empty] | за період з 01.12.2016 по 31.12.2016
Число місяця | Компонентний склад, % мол. | [11 empty] | Фізико-хімічні показники газу обчислені на основі компонентного складу, 101,325 кПа | [9 empty] | Температура точки роси вологи (Р = 3.92 МПа), ºС | Температура точки роси вуглеводнів, ºС | Масова концентрація сірководню, мг/м3 | Масова концентрація меркаптанової сірки, мг/м3 | Маса механічних домішок, мг/м3 | Обсяг газу, тис. м3
[13 empty] | Густина абсолютна, кг/м3,при 20 ºС, | Температура вимірювання/згоряння при | [6 empty] | 20/25ºС
| метан, С1 | етан, С2 | пропан, С3 | ізо-бутан, і-С4 | н-бутан, н-С4 | нео-пентан, нео-С5 | ізо-пентан, і-С5 | н-пентан, н-С5 | гексани та вищі, С6+ | кисень, О2 | азот, N2 | діоксид вуглецю, CО2 |  | Теплота згоряння нижча, ккал/м3 | Теплота згоряння нижча, МДж/м3 | Теплота згоряння нижча, кВт⋅год/м3 | Теплота згоряння вища, ккал/м3 | Теплота згоряння вища, МДж/м3 | Теплота згоряння вища, кВт⋅год/м3 | Число Воббе вище, ккал/м3 | Число Воббе вище, МДж/м3 | Число Воббе вище, кВт⋅год/м3
1 | 95.2064 | 2.6867 | 0.8721 | 0.1428 | 0.1366 | 0.0015 | 0.0269 | 0.0196 | 0.0142 | 0.0064 | 0.6781 | 0.2086 | 0.7065 |  | 34.5733 | 9.6037 |  | 38.3266 | 10.6463 |  | 50.0419 | 13.9005 | -10 | -7.1 |  |  |  | 12.054 | 99.9999
2 | 95.2223 | 2.6776 | 0.8663 | 0.1414 | 0.1354 | 0.0017 | 0.0264 | 0.0193 | 0.015 | 0.0065 | 0.6779 | 0.21 | 0.7064 |  | 34.5658 | 9.6016 |  | 38.3186 | 10.6441 |  | 50.0364 | 13.899 | -12.6 | -9.5 |  |  |  | 12.117 | 99.9998
3 | [14 empty] | 34.5658 | 9.6016 |  | 38.3186 | 10.6441 |  | 50.0364 | 13.899 | [5 empty] | 12.997 | 0
4 | [14 empty] | 34.5658 | 9.6016 |  | 38.3186 | 10.6441 |  | 50.0364 | 13.899 | [5 empty] | 13.229 | 0
5 | 95.2538 | 2.6352 | 0.8523 | 0.1388 | 0.1326 | 0.0016 | 0.026 | 0.0188 | 0.017 | 0.0059 | 0.7096 | 0.2085 | 0.706 |  | 34.5349 | 9.593 |  | 38.2851 | 10.6348 |  | 50.0047 | 13.8902 | -15.3 | -10.2 |  |  |  | 13.358 | 100.0001
6 | 95.198 | 2.7005 | 0.8736 | 0.1423 | 0.1361 | 0.0015 | 0.0267 | 0.0192 | 0.0164 | 0.0052 | 0.6696 | 0.211 | 0.7066 |  | 34.5814 | 9.6059 |  | 38.3354 | 10.6487 |  | 50.0497 | 13.9027 | -10.2 | -6.9 |  |  |  | 13.016 | 100.0001
7 | 94.982 | 2.8346 | 0.9182 | 0.1492 | 0.1424 | 0.0011 | 0.0281 | 0.0201 | 0.0168 | 0.0061 | 0.6745 | 0.2268 | 0.7084 |  | 34.6454 | 9.6237 |  | 38.4037 | 10.6677 |  | 50.0744 | 13.9096 | -11.4 | -8.2 |  |  |  | 13.489 | 99.9999
8 | 95.2557 | 2.6668 | 0.8639 | 0.1407 | 0.134 | 0.0016 | 0.0261 | 0.0191 | 0.014 | 0.0055 | 0.6639 | 0.2085 | 0.7061 |  | 34.5638 | 9.6011 |  | 38.3167 | 10.6435 |  | 50.0432 | 13.9009 | -11.7 | -7.9 |  |  |  | 12.722 | 99.9998
9 | 95.2484 | 2.68 | 0.8662 | 0.141 | 0.1345 | 0.0014 | 0.0262 | 0.0188 | 0.0091 | 0.0052 | 0.6589 | 0.2102 | 0.7061 |  | 34.5636 | 9.601 |  | 38.3165 | 10.6435 |  | 50.0445 | 13.9012 | -13.6 | -9.1 |  |  |  | 10.544 | 99.9999
10 | [14 empty] | 34.5636 | 9.601 |  | 38.3165 | 10.6435 |  | 50.0445 | 13.9012 | [5 empty] | 9.902 | 0
11 | [14 empty] | 34.5636 | 9.601 |  | 38.3165 | 10.6435 |  | 50.0445 | 13.9012 | [5 empty] | 9.393 | 0
12 | 95.5278 | 2.4834 | 0.805 | 0.1312 | 0.1254 | 0.0012 | 0.0248 | 0.0177 | 0.015 | 0.0053 | 0.6689 | 0.1942 | 0.7038 |  | 34.4724 | 9.5757 |  | 38.2189 | 10.6164 |  | 49.9961 | 13.8878 | -13.2 | -8.9 |  |  |  | 11.273 | 99.9999
13 | 95.3383 | 2.6106 | 0.8499 | 0.1388 | 0.1323 | 0.0015 | 0.0258 | 0.0189 | 0.0109 | 0.0052 | 0.6656 | 0.202 | 0.7054 |  | 34.5361 | 9.5934 |  | 38.287 | 10.6353 |  | 50.0305 | 13.8974 | -12 | 7.6 |  |  |  | 13.7 | 99.9998
14 | 95.2494 | 2.6745 | 0.8681 | 0.1411 | 0.1342 | 0.0019 | 0.0263 | 0.0192 | 0.0114 | 0.0049 | 0.6654 | 0.2033 | 0.7061 |  | 34.5672 | 9.602 |  | 38.3203 | 10.6445 |  | 50.0485 | 13.9024 | -12.5 | -7.9 |  |  |  | 14.052 | 99.9997
15 | 95.2368 | 2.6769 | 0.868 | 0.1411 | 0.1343 | 0.0019 | 0.0265 | 0.0193 | 0.0138 | 0.0055 | 0.6707 | 0.2053 | 0.7062 |  | 34.5684 | 9.6023 |  | 38.3215 | 10.6449 |  | 50.0451 | 13.9014 | -9.2 | -6.8 |  |  |  | 13.284 | 100.0001
16 | 95.2717 | 2.665 | 0.8622 | 0.1401 | 0.1332 | 0.0016 | 0.0259 | 0.0188 | 0.0099 | 0.005 | 0.6609 | 0.2058 | 0.7059 |  | 34.5575 | 9.5993 |  | 38.31 | 10.6417 |  | 50.0431 | 13.9009 | -12.5 | -8.7 |  |  |  | 13.6 | 100.0001
17 | [14 empty] | 34.5575 | 9.5993 |  | 38.31 | 10.6417 |  | 50.0431 | 13.9009 | [5 empty] | 14.153 | 0
18 | [14 empty] | 34.5575 | 9.5993 |  | 38.31 | 10.6417 |  | 50.0431 | 13.9009 | [5 empty] | 14.586 | 0
19 | 95.3762 | 2.5654 | 0.8328 | 0.1349 | 0.1285 | 0.0012 | 0.025 | 0.0181 | 0.0122 | 0.0055 | 0.6996 | 0.2006 | 0.7049 |  | 34.498 | 9.5828 |  | 38.2458 | 10.6238 |  | 49.9928 | 13.8869 | 11.1 | -7.9 |  |  |  | 13.172 | 100 | ОК
20 | 95.2571 | 2.6599 | 0.8621 | 0.1405 | 0.1338 | 0.0016 | 0.0265 | 0.0191 | 0.0158 | 0.0053 | 0.6694 | 0.2088 | 0.7061 |  | 34.5616 | 9.6004 |  | 38.3142 | 10.6428 |  | 50.0393 | 13.8998 | -13.4 | -9.5 |  |  |  | 12.456 | 99.9999
21 | 95.2651 | 2.6557 | 0.8602 | 0.1404 | 0.1341 | 0.0014 | 0.0262 | 0.019 | 0.0146 | 0.0058 | 0.6698 | 0.2077 | 0.706 |  | 34.5575 | 9.5993 |  | 38.3098 | 10.6416 |  | 50.0372 | 13.8992 | -13.7 | -10.1 | 0 | 0.00025 | 0 | 12.692 | 100 | ОК
22 | 95.176 | 2.7122 | 0.8797 | 0.1435 | 0.1371 | 0.0017 | 0.0272 | 0.0199 | 0.0157 | 0.0057 | 0.6694 | 0.2119 | 0.7068 |  | 34.5896 | 9.6082 |  | 38.3442 | 10.6512 |  | 50.0538 | 13.9038 | -12.2 | -7.9 |  |  |  | 13.215 | 100 | ОК
23 | 95.2923 | 2.6447 | 0.8539 | 0.1399 | 0.1337 | 0.0016 | 0.0264 | 0.0188 | 0.0136 | 0.0055 | 0.6645 | 0.2051 | 0.7058 |  | 34.5523 | 9.5979 |  | 38.3044 | 10.6401 |  | 50.0385 | 13.8996 | -11.1 | -6.9 |  |  |  | 12.75 | 100 | ОК
24 | [14 empty] | 34.5523 | 9.5979 |  | 38.3044 | 10.6401 |  | 50.0385 | 13.8996 | [5 empty] | 12.045 | 0
25 | [14 empty] | 34.5523 | 9.5979 |  | 38.3044 | 10.6401 |  | 50.0385 | 13.8996 | [5 empty] | 12.43 | 0
26 | 95.2424 | 2.6783 | 0.8672 | 0.143 | 0.1359 | 0.0018 | 0.0255 | 0.0189 | 0.014 | 0.0057 | 0.6594 | 0.208 | 0.7062 |  | 34.5726 | 9.6035 |  | 38.3262 | 10.6462 |  | 50.0509 | 13.903 | -10.6 | -6.8 |  |  |  | 11.483 | 100.0001
27 | 95.211 | 2.6876 | 0.875 | 0.1437 | 0.137 | 0.0016 | 0.026 | 0.0191 | 0.0146 | 0.0055 | 0.6708 | 0.208 | 0.7065 |  | 34.5759 | 9.6044 |  | 38.3123 | 10.6423 |  | 50.0234 | 13.8954 | -13.6 | -9.1 |  |  |  | 11.879 | 99.9999
28 | 95.0708 | 2.7944 | 0.9061 | 0.1492 | 0.1418 | 0.0016 | 0.0271 | 0.0198 | 0.0148 | 0.0071 | 0.6525 | 0.2148 | 0.7077 |  | 34.6336 | 9.6204 |  | 38.3742 | 10.6595 |  | 50.061 | 13.9058 | -10.3 | -6.5 |  |  |  | 12.985 | 100 | ОК
29 | 95.3186 | 2.6219 | 0.8504 | 0.1389 | 0.1332 | 0.0013 | 0.0254 | 0.0185 | 0.0133 | 0.0053 | 0.6733 | 0.1998 | 0.7055 |  | 34.538 | 9.5939 |  | 38.2718 | 10.6311 |  | 50.0054 | 13.8904 | -10.1 | -5.9 | 0 | 0.00026 | 0 | 13.509 | 99.9999
30 | 95.2803 | 2.6523 | 0.8596 | 0.1402 | 0.134 | 0.0012 | 0.0257 | 0.0188 | 0.0136 | 0.0062 | 0.6636 | 0.2047 | 0.7059 |  | 34.5547 | 9.5985 |  | 38.2897 | 10.636 |  | 50.0161 | 13.8934 | -12.9 | -8.2 |  |  |  | 14.188 | 100.0002
31 | [14 empty] | 34.5547 | 9.5985 |  | 38.2897 | 10.636 |  | 50.0161 | 13.8934 | [5 empty] | 14.373 | 0
Умовно постійні компоненти, мол. % від 01.01.2016 р. | [7 empty] | Гелій |  | 0 | Водень |  | 0 | 0 | 34.5614 | 9.6004 | 0 | 38.3111 | 10.642 | [6 empty] | Всього |  | 394.643
Середньозважене значення теплоти згоряння:
Керівник Богородчанського ВУПЗГ Кизимишин Н.М.
|  |  | Підрозділу підприємства, якому підпорядкована лабораторія | [10 empty] | прізвище |  |  | підпис |  |  |  | дата
Керівник лабораторії Мельниченко С.І.
|  |  |  | Лабораторія, де здійснювались аналізи газу | [9 empty] | прізвище |  |  | підпис |  |  |  | дата
Керівник метрологічної служби Гарбуз Ю.М.
|  |  |  | Метрологічна служба, яка вимірює обсяги газу | [9 empty] | прізвище |  |  | підпис |  |  |  | дата