## Лист1
ПАТ "УКРТРАНСГАЗ" | [11 empty] | ПАСПОРТ ФІЗИКО-ХІМІЧНИХ ПОКАЗНИКІВ ПРИРОДНОГО ГАЗУ | [14 empty] | Маршрут № 219
Філія УМГ "ЛЬВІВТРАНСГАЗ" | [9 empty] | переданого Тернопільським ЛВУМГ та прийнятого ПАТ " ІВАНО-ФРАНКІВСЬКГАЗ"
Тернопільське ЛВУМГ | [7 empty] | по ГРС: Чагрів, Озеряни.
Вимірювальна хіміко-аналітична лабораторія
Свідоцтво № РЛ 156/15 від 14.12.2015 чинне до 14.12.2020 р. | [9 empty] | з газопроводу Торжок-Долина, точка відбору ГРС Чагрів. | [11 empty] | за період з 01.12.2016 р. по 31.12.2016 р.
Число місяця | Компонентний склад, % мол. | [11 empty] | Фізико-хімічні показники газу обчислені на основі компонентного складу, 101,325 кПа | [9 empty] | Температура точки роси вологи (Р = 3.92 МПа), ºС | Температура точки роси вуглеводнів, ºС | Масова концентрація сірководню, мг/м3 | Масова концентрація меркаптанової сірки, мг/м3 | Маса механічних домішок, мг/м3 | Обсяг газу, тис. м3
[13 empty] | Густина абсолютна, кг/м3,при 20 ºС, | Температура вимірювання/згоряння при | [6 empty] | 20/25ºС
| метан, С1 | етан, С2 | пропан, С3 | ізо-бутан, і-С4 | н-бутан, н-С4 | нео-пентан, нео-С5 | ізо-пентан, і-С5 | н-пентан, н-С5 | гексани та вищі, С6+ | кисень, О2 | азот, N2 | діоксид вуглецю, CО2 |  | Теплота згоряння нижча, ккал/м3 | Теплота згоряння нижча, МДж/м3 | Теплота згоряння нижча, кВт⋅год/м3 | Теплота згоряння вища, ккал/м3 | Теплота згоряння вища, МДж/м3 | Теплота згоряння вища, кВт⋅год/м3 | Число Воббе вище, ккал/м3 | Число Воббе вище, МДж/м3 | Число Воббе вище, кВт⋅год/м3
1 | [13 empty] | 8217 | 34.41 | 9.56 | 9102 | 38.22 | 10.62 | [8 empty] | 26.708 | 0
2 | [13 empty] | 8217 | 34.41 | 9.56 | 9102 | 38.22 | 10.62 | [8 empty] | 27.179 | 0
3 | [13 empty] | 8217 | 34.41 | 9.56 | 9102 | 38.22 | 10.62 | [8 empty] | 28.427 | 0
4 | [13 empty] | 8217 | 34.41 | 9.56 | 9102 | 38.22 | 10.62 | [8 empty] | 28.643 | 0
5 | [13 empty] | 8217 | 34.41 | 9.56 | 9102 | 38.22 | 10.62 | [8 empty] | 29.625 | 0
6 | 91.8841 | 4.0332 | 0.9942 | 0.1164 | 0.1645 | 0.0013 | 0.0413 | 0.0325 | 0.0421 | 0.0089 | 1.3206 | 1.3609 | 0.734 | 8229 | 34.45 | 9.57 | 9114 | 38.16 | 10.6 | 11674 | 48.9 | 13.58 |  |  | не вияв | не вияв | не вияв | 30.214 | 100 | ОК
7 | [13 empty] | 8229 | 34.45 | 9.57 | 9114 | 38.1 | 10.58 | [8 empty] | 30.539 | 0
8 | [13 empty] | 8229 | 34.45 | 9.57 | 9114 | 38.1 | 10.58 | [8 empty] | 29.667
9 | [13 empty] | 8229 | 34.45 | 9.57 | 9114 | 38.1 | 10.58 | [8 empty] | 26.365 | 0
10 | [13 empty] | 8229 | 34.45 | 9.57 | 9114 | 38.1 | 10.58 | [8 empty] | 24.828 | 0
11 | [13 empty] | 8229 | 34.45 | 9.57 | 9114 | 38.1 | 10.58 | [8 empty] | 22.582
12 | [13 empty] | 8229 | 34.45 | 9.57 | 9114 | 38.1 | 10.58 | [8 empty] | 25.233 | 0
13 | 92.4257 | 3.7722 | 0.944 | 0.113 | 0.1555 | 0.0012 | 0.0382 | 0.0302 | 0.0338 | 0.0105 | 1.2715 | 1.2041 | 0.7292 | 8216 | 34.4 | 9.56 | 9101 | 38.1 | 10.58 | 11696 | 49 | 13.6 |  |  | не вияв | не вияв | не вияв | 29.61 | 99.9999
14 | [13 empty] | 8216 | 34.4 | 9.56 | 9101 | 38.1 | 10.58 | [8 empty] | 30.22 | 0
15 | [13 empty] | 8216 | 34.4 | 9.56 | 9101 | 38.1 | 10.58 | [8 empty] | 29.153
16 | 92.9353 | 3.5376 | 0.8986 | 0.1095 | 0.1465 | 0.0016 | 0.0349 | 0.0283 | 0.0284 | 0.0102 | 1.2007 | 1.0684 | 0.7249 | 8207 | 34.36 | 9.55 | 9092 | 38.07 | 10.57 | 11720 | 49.09 | 13.63 |  |  | не вияв | не вияв | не вияв | 32.562 | 100 | ОК
17 | [13 empty] | 8207 | 34.36 | 9.55 | 9092 | 38.07 | 10.57 | [8 empty] | 33.352 | 0
18 | [13 empty] | 8207 | 34.36 | 9.55 | 9092 | 38.07 | 10.57 | [8 empty] | 32.515 | 0
19 | [13 empty] | 8207 | 34.36 | 9.55 | 9092 | 38.07 | 10.57 | [8 empty] | 30.12 | 0
20 | 93.6733 | 3.2727 | 0.888 | 0.1189 | 0.1435 | 0.0007 | 0.0326 | 0.0256 | 0.0122 | 0.0095 | 1.0426 | 0.7805 | 0.7185 | 8220 | 34.42 | 9.56 | 9107 | 38.13 | 10.59 | 11790 | 49.39 | 13.71 |  |  | не вияв | не вияв | не вияв | 28.832 | 100.0001
21 | [13 empty] | 8220 | 34.42 | 9.56 | 9107 | 38.13 | 10.59 | [8 empty] | 29.243 | 0
22 | [13 empty] | 8220 | 34.42 | 9.56 | 9107 | 38.13 | 10.59 | [8 empty] | 31.011
23 | [13 empty] | 8220 | 34.42 | 9.56 | 9107 | 38.13 | 10.59 | [8 empty] | 31.078 | 0
24 | [13 empty] | 8220 | 34.42 | 9.56 | 9107 | 38.13 | 10.59 | [8 empty] | 29.865
25 | [13 empty] | 8220 | 34.42 | 9.56 | 9107 | 38.13 | 10.59 | [8 empty] | 29.285 | 0
26 | [13 empty] | 8220 | 34.42 | 9.56 | 9107 | 38.13 | 10.59 | [8 empty] | 27.561 | 0
27 | 94.7002 | 2.8856 | 0.877 | 0.131 | 0.1389 | 0.0007 | 0.0278 | 0.0213 | 0.0082 | 0.0085 | 0.8181 | 0.3827 | 0.7102 | 8242 | 34.51 | 9.58 | 9132 | 38.23 | 10.62 | 11893 | 49.82 | 13.83 |  |  | не вияв | не вияв | не вияв | 27.43 | 100 | ОК
28 | [13 empty] | 8242 | 34.51 | 9.58 | 9132 | 38.23 | 10.62 | [8 empty] | 29.061 | 0
29 | [13 empty] | 8242 | 34.51 | 9.58 | 9132 | 38.23 | 10.62 | [8 empty] | 29.889
30 | [13 empty] | 8242 | 34.51 | 9.58 | 9132 | 38.23 | 10.62 | [8 empty] | 30.603
31 | [13 empty] | 8242 | 34.51 | 9.58 | 9132 | 38.23 | 10.62 | [8 empty] | 32.103 | 0
Умовно постійні компоненти, мол. % від 01.01.2016 р. | [7 empty] | Гелій |  | 0 | Водень |  | 0 | 8222.8068 | 34.4291 | 9.564 | 9109.0898 | 38.1447 | 10.5944 | [6 empty] | Всього*: |  | 902.982
Середньозважене значення теплоти згоряння:
| Головний інженер Тернопільського ЛВУМГ | [12 empty] | Я. І. Тарапата |  |  | __________________ |  |  |  | 03.01.17р.
|  |  | Підрозділу підприємства, якому підпорядкована лабораторія | [10 empty] | прізвище |  |  | підпис |  |  |  | дата
| Технік - лаборант ____________________________________________________________________________________________________ |  |  | ВХАЛ ГКС Рогатин Тернопільського ЛВУМГ | [9 empty] | Г.В.Чорна |  |  | __________________ |  |  |  | 03.01.17 р.
|  |  |  | Лабораторія, де здійснювались аналізи газу | [9 empty] | прізвище |  |  | підпис |  |  |  | дата
| Начальник служби |  |  |  |  | служба ГВ та М | [7 empty] | Р.М.Лукавий |  |  | __________________ |  |  |  | 03.01.17 р.
|  |  |  | Метрологічна служба, яка вимірює обсяги газу | [9 empty] | прізвище |  |  | підпис |  |  |  | дата
Всього* - обсяг природного газу за місяць з урахуванням ВТВ.
Note on AC42: місячний об'єм газу узгоджений з диспетчерами з врахуванням ВТВ: Q міс.= Ʃ Q - Ʃ ВТВ