## 09-18
ПАТ "УКРТРАНСГАЗ" | [8 empty] | ПАСПОРТ ФІЗИКО-ХІМІЧНИХ ПОКАЗНИКІВ ПРИРОДНОГО ГАЗУ № 02-12 | [13 empty] | Маршрут №23
Філія "УМГ "КИЇВТРАНСГАЗ" | [6 empty] | переданого ПАТ "УКРТРАНСГАЗ", філії УМГ "КИЇВТРАНСГАЗ", Боярським ЛВУМГ та прийнятого ПАТ "Київоблгаз"
Боярське ЛВУМГ | [8 empty] | по ГРС-1А (ГРС-1А, м. Боярка )
Вимірювальна хіміко-аналітична лабораторія | [8 empty] | газопроводу Хотів - Боярка
Свідоцтво № 70А-43-14 чинне до 24.07.2019р. | [17 empty] | за період з 1 грудня по 31 грудня 2016р.
Число місяця | Компонентний склад, % мол. | [11 empty] | Фізико-хімічні показники газу обчислені на основі компонентного складу, 101,325 кПа | [6 empty] | Температура точки роси вологи (Р = 3.92 МПа), ºС | Температура точки роси вуглеводнів, ºС | Масова концентрація сірководню, мг/м3 | Масова концентрація меркаптанової сірки, мг/м3 | Маса механічних домішок, мг/м3 | Обсяг газу, тис. м3
[13 empty] | Густина абсолютна, кг/м3,при 20 ºС, | Температура вимірювання/згоряння при |  |  |  | 20/25ºС
| метан, С1 | етан, С2 | пропан, С3 | ізо-бутан, і-С4 | н-бутан, н-С4 | нео-пентан, нео-С5 | ізо-пентан, і-С5 | н-пентан, н-С5 | гексани та вищі, С6+ | кисень, О2 | азот, N2 | діоксид вуглецю, CО2 |  | Теплота згоряння нижча, МДж/м3 | Теплота згоряння нижча,кВт⋅год/м3 | Теплота згоряння вища, МДж/м3 | Теплота згоряння вища, кВт⋅год/м3 | Число Воббе вище,МДж/м3 | Число Воббе вище,кВт⋅год/м3
1 | [13 empty] | 34.37 | 9.5472 | 38.08 | 10.5778 | [7 empty] | 386.353 | 0
2 | [13 empty] | 34.37 | 9.5472 | 38.08 | 10.5778 | [7 empty] | 392.715 | 0
3 | [13 empty] | 34.37 | 9.5472 | 38.08 | 10.5778 | [7 empty] | 414.339 | 0
4 | [13 empty] | 34.37 | 9.5472 | 38.08 | 10.5778 | [7 empty] | 456.815 | 0
5 | 90.9544 | 4.3862 | 0.9641 | 0.1149 | 0.1609 | 0.0037 | 0.0461 | 0.0369 | 0.0676 | 0.0159 | 1.5205 | 1.7287 | 0.742 | 34.38 | 9.55 | 38.09 | 10.5806 | 48.53 | 13.4806 | [5 empty] | 461.03 | 99.9999
6 | [13 empty] | 34.38 | 9.55 | 38.09 | 10.5806 | [7 empty] | 449.767 | 0
7 | [13 empty] | 34.38 | 9.55 | 38.09 | 10.5806 | [7 empty] | 502.079 | 0
8 | [13 empty] | 34.38 | 9.55 | 38.09 | 10.5806 | [7 empty] | 451.683 | 0
9 | [13 empty] | 34.38 | 9.55 | 38.09 | 10.5806 | [7 empty] | 386.869 | 0
10 | [13 empty] | 34.38 | 9.55 | 38.09 | 10.5806 | [7 empty] | 373.868 | 0
11 | [13 empty] | 34.38 | 9.55 | 38.09 | 10.5806 | [7 empty] | 374.576 | 0
12 | 90.7117 | 4.5092 | 0.9579 | 0.1082 | 0.1539 | 0.0036 | 0.0429 | 0.0335 | 0.0551 | 0.009 | 1.5817 | 1.8334 | 0.7433 | 34.32 | 9.5333 | 38.03 | 10.5639 | 48.4 | 13.4444 | [5 empty] | 427.403 | 100.0001
13 | [13 empty] | 34.32 | 9.5333 | 38.03 | 10.5639 | [7 empty] | 461.681 | 0
14 | [13 empty] | 34.32 | 9.5333 | 38.03 | 10.5639 | [7 empty] | 455.925 | 0
15 | [13 empty] | 34.32 | 9.5333 | 38.03 | 10.5639 | [7 empty] | 460.264 | 0
16 | [13 empty] | 34.32 | 9.5333 | 38.03 | 10.5639 | [7 empty] | 478.376 | 0
17 | [13 empty] | 34.32 | 9.5333 | 38.03 | 10.5639 | [7 empty] | 437.292 | 0
18 | [13 empty] | 34.32 | 9.5333 | 38.03 | 10.5639 | [7 empty] | 436.293 | 0
19 | 90.6097 | 4.5445 | 0.9593 | 0.109 | 0.1574 | 0.0036 | 0.0438 | 0.0338 | 0.057 | 0.0073 | 1.5445 | 1.9302 | 0.7447 | 34.32 | 9.5333 | 38.02 | 10.5611 | 48.36 | 13.4333 | [5 empty] | 416.18 | 100.0001
20 | [13 empty] | 34.32 | 9.5333 | 38.02 | 10.5611 | [7 empty] | 428.035 | 0
21 | [13 empty] | 34.32 | 9.5333 | 38.02 | 10.5611 | [7 empty] | 434.93 | 0
22 | [13 empty] | 34.32 | 9.5333 | 38.02 | 10.5611 | [7 empty] | 442.957 | 0
23 | [13 empty] | 34.32 | 9.5333 | 38.02 | 10.5611 | [7 empty] | 436.021 | 0
24 | [13 empty] | 34.32 | 9.5333 | 38.02 | 10.5611 | [7 empty] | 416.398 | 0
25 | [13 empty] | 34.32 | 9.5333 | 38.02 | 10.5611 | [7 empty] | 409.685 | 0
26 | 90.4619 | 4.6315 | 0.9995 | 0.1129 | 0.1659 | 0.0034 | 0.0452 | 0.0357 | 0.0606 | 0.0092 | 1.521 | 1.9532 | 0.7462 | 34.38 | 9.55 | 38.09 | 10.5806 | 48.39 | 13.4417 | -15 | -14.1 | <10 | <10 | від. | 374.97 | 100
27 | [13 empty] | 34.38 | 9.55 | 38.09 | 10.5806 | [7 empty] | 368.495 | 0
28 | [13 empty] | 34.38 | 9.55 | 38.09 | 10.5806 | [7 empty] | 384.003 | 0
29 | [13 empty] | 34.38 | 9.55 | 38.09 | 10.5806 | [7 empty] | 400.898 | 0
30 | [13 empty] | 34.38 | 9.55 | 38.09 | 10.5806 | [7 empty] | 384.003
31 | [13 empty] | 34.38 | 9.55 | 38.09 | 10.5806 | [7 empty] | 412.992 | 0
[7 empty] | Середньозважене значення теплоти згоряння: | [6 empty] | 34.3506 | 9.5418 | 38.0584 | 10.5718 | [7 empty] | 13116.895
[22 empty] | ВТВ, тис.м3 |  |  | 0.025
| Головний інженер Боярського ЛВУМГ | [6 empty] | Табак С.М. | [5 empty] | 03.01.2017р. | [7 empty] | Передано, тис.м3 |  |  | 13116.87
| Завідувач ВХАЛ Боярського ЛВУМГ | [6 empty] | Клименко І.А. | [5 empty] | 03.01.2017р.
| Начальник служби ГВ та М | [6 empty] | Прима Ю.І. | [5 empty] | 03.01.2017р.