## 09-23
ПАТ "УКРТРАНСГАЗ" | [7 empty] | ПАСПОРТ ФІЗИКО-ХІМІЧНИХ ПОКАЗНИКІВ ПРИРОДНОГО ГАЗУ № 07-12 | [14 empty] | Маршрут №27
Філія "УМГ "КИЇВТРАНСГАЗ" | [5 empty] | переданого ПАТ "УКРТРАНСГАЗ", філії УМГ "КИЇВТРАНСГАЗ", Боярським ЛВУМГ та прийнятого ПАТ "Київоблгаз"
Боярське ЛВУМГ | [7 empty] | по ГРС ТЕЦ-6 ( ТЕЦ-6, ГРС-4 (місто, ТЕЦ), ГРС Требухів, ГРС Русанів, ГРС Плоске, ГРС Дударків, ГРС Бориспіль, АГНКС №3 м.Київ, АГНКС-Бровари )
Вимірювальна хіміко-аналітична лабораторія
Свідоцтво № 70А-43-14 чинне до 24.07.2019р. | [8 empty] | газопроводу Тула - Шостка - Київ (ТШК) | [8 empty] | за період з 1 грудня по 31 грудня 2016р.
Число місяця | Компонентний склад, % мол. | [11 empty] | Фізико-хімічні показники газу обчислені на основі компонентного складу, 101,325 кПа | [6 empty] | Температура точки роси вологи (Р = 3.92 МПа), ºС | Температура точки роси вуглеводнів, ºС | Масова концентрація сірководню, мг/м3 | Масова концентрація меркаптанової сірки, мг/м3 | Маса механічних домішок, мг/м3 | Обсяг газу, тис. м3
[13 empty] | Густина абсолютна, кг/м3,при 20 ºС, | Температура вимірювання/згоряння при |  |  |  | 20/25ºС
| метан, С1 | етан, С2 | пропан, С3 | ізо-бутан, і-С4 | н-бутан, н-С4 | нео-пентан, нео-С5 | ізо-пентан, і-С5 | н-пентан, н-С5 | гексани та вищі, С6+ | кисень, О2 | азот, N2 | діоксид вуглецю, CО2 |  | Теплота згоряння нижча, МДж/м3 | Теплота згоряння нижча,кВт⋅год/м3 | Теплота згоряння вища, МДж/м3 | Теплота згоряння вища, кВт⋅год/м3 | Число Воббе вище,МДж/м3 | Число Воббе вище,кВт⋅год/м3
1 | [13 empty] | 34.34 | 9.5389 | 38.04 | 10.5667 | 48.25 | 13.4028 | [5 empty] | 3126.024 | 0
2 | [13 empty] | 34.34 | 9.5389 | 38.04 | 10.5667 | [7 empty] | 3547.656 | 0
3 | [13 empty] | 34.34 | 9.5389 | 38.04 | 10.5667 | [7 empty] | 3858.497 | 0
4 | [13 empty] | 34.34 | 9.5389 | 38.04 | 10.5667 | [7 empty] | 4122.399 | 0
5 | 90.8505 | 4.4282 | 0.9616 | 0.113 | 0.1593 | 0.0035 | 0.046 | 0.0367 | 0.0712 | 0.0074 | 1.415 | 1.9075 | 0.7437 | 34.37 | 9.5472 | 38.08 | 10.5778 | 48.46 | 13.4611 | [5 empty] | 4430.123 | 99.9999
6 | [13 empty] | 34.37 | 9.5472 | 38.08 | 10.5778 | [7 empty] | 4417.249 | 0
7 | [13 empty] | 34.37 | 9.5472 | 38.08 | 10.5778 | [7 empty] | 4562.45 | 0
8 | [13 empty] | 34.37 | 9.5472 | 38.08 | 10.5778 | [7 empty] | 4293.079 | 0
9 | [13 empty] | 34.37 | 9.5472 | 38.08 | 10.5778 | [7 empty] | 3232.187 | 0
10 | [13 empty] | 34.37 | 9.5472 | 38.08 | 10.5778 | [7 empty] | 2708.567 | 0
11 | [13 empty] | 34.37 | 9.5472 | 38.08 | 10.5778 | [7 empty] | 2910.298 | 0
12 | 89.851 | 4.8722 | 0.997 | 0.1083 | 0.1573 | 0.0038 | 0.0439 | 0.0342 | 0.0572 | 0.0073 | 1.6122 | 2.2557 | 0.7512 | 34.3 | 9.5278 | 37.99 | 10.5528 | 48.11 | 13.3639 | [5 empty] | 3243.652 | 100.0001
13 | [13 empty] | 34.3 | 9.5278 | 37.99 | 10.5528 | [7 empty] | 3350.197 | 0
14 | [13 empty] | 34.3 | 9.5278 | 37.99 | 10.5528 | [7 empty] | 3284.534 | 0
15 | [13 empty] | 34.3 | 9.5278 | 37.99 | 10.5528 | [7 empty] | 3302.568 | 0
16 | [13 empty] | 34.3 | 9.5278 | 37.99 | 10.5528 | [7 empty] | 3284.096 | 0
17 | [13 empty] | 34.3 | 9.5278 | 37.99 | 10.5528 | [7 empty] | 3152.253 | 0
18 | [13 empty] | 34.3 | 9.5278 | 37.99 | 10.5528 | [7 empty] | 3234.057 | 0
19 | 90.1128 | 4.7602 | 1.0043 | 0.1116 | 0.1646 | 0.0038 | 0.0462 | 0.0368 | 0.064 | 0.0074 | 1.5246 | 2.1636 | 0.7496 | 34.35 | 9.5417 | 38.05 | 10.5694 | 48.24 | 13.4 | [5 empty] | 3617.37 | 99.9999
20 | [13 empty] | 34.35 | 9.5417 | 38.05 | 10.5694 | [7 empty] | 3684.231 | 0
21 | [13 empty] | 34.35 | 9.5417 | 38.05 | 10.5694 | [7 empty] | 4304.257 | 0
22 | [13 empty] | 34.35 | 9.5417 | 38.05 | 10.5694 | [7 empty] | 4442.85 | 0
23 | [13 empty] | 34.35 | 9.5417 | 38.05 | 10.5694 | [7 empty] | 4434.431 | 0
24 | [13 empty] | 34.35 | 9.5417 | 38.05 | 10.5694 | [7 empty] | 4243.57 | 0
25 | [13 empty] | 34.35 | 9.5417 | 38.05 | 10.5694 | [7 empty] | 4334.486 | 0
26 | 89.9658 | 4.8061 | 1.0263 | 0.1113 | 0.167 | 0.0035 | 0.0458 | 0.0365 | 0.0639 | 0.0075 | 1.5297 | 2.2366 | 0.751 | 34.35 | 9.5417 | 38.05 | 10.5694 | 48.19 | 13.3861 | -15.5 | -15.1 | <10 | <10 | від. | 2604.249 | 100
27 | [13 empty] | 34.35 | 9.5417 | 38.05 | 10.5694 | [7 empty] | 2283.527 | 0
28 | [13 empty] | 34.35 | 9.5417 | 38.05 | 10.5694 | [7 empty] | 2301.339 | 0
29 | [13 empty] | 34.35 | 9.5417 | 38.05 | 10.5694 | [7 empty] | 2352.456 | 0
30 | [13 empty] | 34.35 | 9.5417 | 38.05 | 10.5694 | [7 empty] | 2301.339
31 | [13 empty] | 34.35 | 9.5417 | 38.05 | 10.5694 | [7 empty] | 3081.308 | 0
[7 empty] | Середньозважене значення теплоти згоряння: | [6 empty] | 34.343 | 9.5397 | 38.0433 | 10.5676 | [7 empty] | 108045.299
[22 empty] | ВТВ, тис.м3 |  |  | 0.261
| Головний інженер Боярського ЛВУМГ | [9 empty] | Табак С.М. | [5 empty] | 03.01.2017р. |  |  |  |  | Передано, тис.м3 |  |  | 108045.038
| Завідувач ВХАЛ Боярського ЛВУМГ | [9 empty] | Клименко І.А. | [5 empty] | 03.01.2017р.
| Начальник служби ГВ та М | [9 empty] | Прима Ю.І. | [5 empty] | 03.01.2017р.