## н09-4
ПАТ "УКРТРАНСГАЗ" | [8 empty] | 09-4 | ПАСПОРТ ФІЗИКО-ХІМІЧНИХ ПОКАЗНИКІВ ПРИРОДНОГО ГАЗУ | [11 empty] | № 1612 |  | З | МАРШРУТ № |  |  | 42
Філія УМГ "КИЇВТРАНСГАЗ" | [20 empty] | по | ГРС Згурівка
Яготинське ЛВУМГ | [8 empty] | Переданого Яготинським ЛВУМГ та прийнятого по Київській області : ПАТ "КИЇВОБЛГАЗ",
Яготинською дільницею Переяслав- Хмельницької ФЕГГ, Згурівською дільницею Переяслав- Хмельницької ФЕГГ
Вимірювальна хіміко-аналітична лабораторія | [8 empty] | по газопроводу Єфремівка-Диканька-Київ (ЄДК)
Свідоцтво № |  | 70А-100-15 |  | чинне до |  | 31.12.2018р. | [12 empty] | за період з |  | 2016-12-01 |  | по | 2016-12-31 |  | року
Число місяця | Компонентний склад, % мол. | [11 empty] | Фізико-хімічні показники газу обчислені на основі компонентного складу, 101,325 кПа | [9 empty] | Температура точки роси вологи (Р = 3.92 МПа), ºС | Температура точки роси вуглеводнів, ºС | Масова концентрація сірководню, мг/м3 | Масова концентрація меркаптанової сірки, мг/м3 | Маса механічних домішок, мг/м3 | Обсяг газу, тис. м3
[13 empty] | Густина абсолютна, кг/м3,при 20 ºС, | Температура вимірювання/згоряння при | [6 empty] | 20/25ºС
| метан, С1 | етан, С2 | пропан, С3 | ізо-бутан, і-С4 | н-бутан, н-С4 | нео-пентан, нео-С5 | ізо-пентан, і-С5 | н-пентан, н-С5 | гексани та вищі, С6+ | кисень, О2 | азот, N2 | діоксид вуглецю, CО2 |  | Теплота згоряння нижча, ккал/м3 | Теплота згоряння нижча, МДж/м3 | Теплота згоряння нижча, кВт⋅год/м3 | Теплота згоряння вища, ккал/м3 | Теплота згоряння вища, МДж/м3 | Теплота згоряння вища, кВт⋅год/м3 | Число Воббе вище, ккал/м3 | Число Воббе вище, МДж/м3 | Число Воббе вище, кВт⋅год/м3
1 | [13 empty] | 8176 | 34.23 | 9.5083 | 9058 | 37.92 | 10.5333 | 11484 | 48.08 | 13.3556 | [5 empty] | 154.2
2 | [13 empty] | 8176 | 34.23 | 9.5083 | 9058 | 37.92 | 10.5333 | [8 empty] | 154.09
3 | [13 empty] | 8176 | 34.23 | 9.5083 | 9058 | 37.92 | 10.5333 | [8 empty] | 154.438
4 | [13 empty] | 8176 | 34.23 | 9.5083 | 9058 | 37.92 | 10.5333 | [8 empty] | 154.438
5 | 90.6087 | 4.5294 | 0.9341 | 0.1061 | 0.1463 | 0.0006 | 0.0358 | 0.0278 | 0.0446 | 0.0062 | 1.3502 | 2.2107 | 0.7456 | 8175.695 | 34.23 | 9.5083 | 9054.6479 | 37.91 | 10.5306 | 11507.5953 | 48.18 | 13.3833 | [5 empty] | 154.438
6 | [13 empty] | 8176 | 34.23 | 9.51 | 9055 | 37.91 | 10.53 | [8 empty] | 154.438
7 | [13 empty] | 8176 | 34.23 | 9.51 | 9055 | 37.91 | 10.53 | [8 empty] | 177.965
8 | [13 empty] | 8176 | 34.23 | 9.51 | 9055 | 37.91 | 10.53 | [7 empty] | відсут. | 172.403
9 | [13 empty] | 8176 | 34.23 | 9.51 | 9055 | 37.91 | 10.53 | [8 empty] | 156.768
10 | [13 empty] | 8176 | 34.23 | 9.51 | 9055 | 37.91 | 10.53 | [8 empty] | 157.426
11 | [13 empty] | 8176 | 34.23 | 9.51 | 9055 | 37.91 | 10.53 | [8 empty] | 157.426
12 | 89,2329 | 5,1369 | 1,0180 | 0,1078 | 0,1588 | 7,3077E-5 | 0,0406 | 0,0318 | 0,0537 | 0,0060 | 1,5031 | 2,7104 | 0,7574 | 8180.472 | 34.25 | 9.5139 | 9057.0364 | 37.92 | 10.5333 | 11419.2223 | 47.81 | 13.2806 | -17.4 | -20.6 |  |  |  | 157.426
13 | [13 empty] | 8180 | 34.25 | 9.51 | 9057 | 37.92 | 10.53 | [5 empty] | < 6 | < 20 |  | 157.426
14 | [13 empty] | 8180 | 34.25 | 9.51 | 9057 | 37.92 | 10.53 | [8 empty] | 157.426
15 | [13 empty] | 8180 | 34.25 | 9.51 | 9057 | 37.92 | 10.53 | [8 empty] | 157.426
16 | [13 empty] | 8180 | 34.25 | 9.51 | 9057 | 37.92 | 10.53 | [8 empty] | 172.564
17 | [13 empty] | 8180 | 34.25 | 9.51 | 9057 | 37.92 | 10.53 | [8 empty] | 172.564
18 | [13 empty] | 8180 | 34.25 | 9.51 | 9057 | 37.92 | 10.53 | [8 empty] | 146.328
19 | 89,9924 | 4,7605 | 0,9709 | 0,1089 | 0,1561 | 2,5882E-5 | 0,0399 | 0,0312 | 0,0436 | 0,0075 | 1,4033 | 2,4857 | 0,7512 | 8170.9181 | 34.21 | 9.5028 | 9049.871 | 37.89 | 10.525 | 11457.4377 | 47.97 | 13.325 | [5 empty] | 146.328
20 | [13 empty] | 8171 | 34.21 | 9.5 | 9050 | 37.89 | 10.53 | [8 empty] | 146.328
21 | [13 empty] | 8171 | 34.21 | 9.5 | 9050 | 37.89 | 10.53 | [8 empty] | 146.328
22 | [13 empty] | 8171 | 34.21 | 9.5 | 9050 | 37.89 | 10.53 | [8 empty] | 137.698
23 | [13 empty] | 8171 | 34.21 | 9.5 | 9050 | 37.89 | 10.53 | [8 empty] | 136.785
24 | [13 empty] | 8171 | 34.21 | 9.5 | 9050 | 37.89 | 10.53 | [8 empty] | 134.47
25 | [13 empty] | 8171 | 34.21 | 9.5 | 9050 | 37.89 | 10.53 | [8 empty] | 135.47
26 | 89,8599 | 4,7807 | 0,9815 | 0,1068 | 0,1541 | 3,1250E-5 | 0,0386 | 0,0302 | 0,0443 | 0,0063 | 1,4063 | 2,5914 | 0,7526 | 8163.7527 | 34.18 | 9.4944 | 9040.3172 | 37.85 | 10.5139 | 11438.33 | 47.89 | 13.3028 | [5 empty] | 134.47
27 | [13 empty] | 8164 | 34.18 | 9.49 | 9040 | 37.85 | 10.51 | [8 empty] | 136.47
28 | [13 empty] | 8164 | 34.18 | 9.49 | 9040 | 37.85 | 10.51 |  |  |  | -11.5 | -14.2 |  |  |  | 131.227
29 | [13 empty] | 8164 | 34.18 | 9.49 | 9040 | 37.85 | 10.51 | [8 empty] | 132.227
30 | [13 empty] | 8164 | 34.18 | 9.49 | 9040 | 37.85 | 10.51 | [8 empty] | 131.186
31 | [13 empty] | 8164 | 34.18 | 9.49 | 9040 | 37.85 | 10.51 | [8 empty] | 129.694
| 0 | 0 | 0 | 0 | 0 | 0 | 0 | 0 | 0 | 0 | 0 | 0 | 0 | 0 | 0 | 0 | 0 | 0 | 0 | 0 | 0 | 0 | [5 empty] | 4647.871
Умовно постійні компоненти, мол. % від 01.01.2016 р. | [7 empty] | Гелій |  | 0 | Водень |  | 0 | 8173.8354 | 34.2221 | 9.5044 | 9052.1255 | 37.8988 | 10.5269
[7 empty] | Середньозважене значення теплоти згоряння: | [18 empty] | ВСЬОГО |  | 4647.871
| Керівник |  |  |  |  | Головний інженер | [7 empty] | М. А. Приймак
|  |  | Підрозділу підприємства, якому підпорядкована лабораторія | [10 empty] | прізвище |  |  | підпис
| Керівник лабораторії |  |  |  |  | Завідувач ВХАЛ | [7 empty] | Т.О.Бугера
|  |  |  | Лабораторія, де здійснювались аналізи газу | [9 empty] | прізвище |  |  | підпис
| Керівник метрологічної служби |  |  |  |  | Начальник ЛВДС | [7 empty] | А.О.Кондрицький | [6 empty] | 2016-12-31
|  |  |  | Метрологічна служба, яка вимірює обсяги газу | [9 empty] | прізвище |  |  | підпис |  |  |  | дата