## 09-7
Вимірювальна хіміко - аналітична лабораторія | [8 empty] | Публічне акціонерне товариство " У К Р Т Р А Н С Г А З " | [15 empty] | Маршрут №2.
Свідоцтво про атестацію № 033/14 | [7 empty] | Філія У М Г " К И Ї В Т Р А Н С Г А З "
дійсне до 12 березня 2019 р. | [7 empty] | Б е р д и ч і в с ь к е Л В У М Г
ПАСПОРТ ФІЗИКО-ХІМІЧНИХ ПОКАЗНИКІВ ПРИРОДНОГО ГАЗУ № | [21 empty] | 12
переданого ПАТ "УКРТРАНСГАЗ", філія УМГ "КИЇВТРАНСГАЗ", Бердичівським ЛВУ МГ та принятого ПАТ "Київоблгаз"
по газопроводам Дашава-Київ (ДК), лупінг Київ-Захід України 2 (лупінг КЗУ-2)
( ГРС Сквира, ГРС Антонів, ГРС Голубятин (Єрчики), ГРС Шамраївка, ГРС Володарка)
[6 empty] | ЗА ПЕРІОД з |  |  | 2016-12-01 |  |  |  | по | 2016-12-31
Дата | Компонентний склад, % мол. | [11 empty] | Фізико-хімічні показники газу обчислені на основі компонентного складу | [9 empty] | Температура точки роси |  | маса механічних домішок, мг/м3 | масова конц. меркаптанової сірки, мг/м3 | масова конц. сірководню, мг/м3 | обсяг газу за добу, тис.м3
| Метан | Етан | Пропан | І- -бутан | Н-бутан | Нео-пентан | І- пентан | Н-пентан | Гексани +вищі | Кисень | Азот | Діоксид вуглецю | Густина абсолютна, кг/м3 | Теплота згорання | [5 empty] | Число Воббе
[14 empty] | Q(нижчя), ккал/м3 | Q(нижчя), МДж/м3 | Q(нижчя), кВт*год/м3 | Q(вище), ккал/м3 | Q(вище), МДж/м3 | Q(вище), кВт*год/м3 | W(вище), ккал/м3 | W(вище), МДж/м3 | W(вище), кВт*год/м3 | по волозі,ºС (Р=3,92МПа) | по вуглеводням,ºС
| СН4 | С2Н6 | С3Н8 | і-С4Н10 | n-С4Н10 | neo-С5Н12 | i-С5Н12 | n-С5Н12 | С6Н14+вищ. | О2 | N2 | СO2 |  | при 20/25ºС; 101,325кПа
2016-12-01 | [13 empty] | 8188 | 34.2832 | 9.52 | 9071 | 37.9817 | 10.55 |  |  |  | -17.3 | -15.3 |  |  |  | 216.611
2016-12-02 | [13 empty] | 8188 | 34.2832 | 9.52 | 9071 | 37.9817 | 10.55 |  |  |  | -16.9 | -15.1 |  |  |  | 215.407
2016-12-03 | [13 empty] | 8188 | 34.2832 | 9.52 | 9071 | 37.9817 | 10.55 | [8 empty] | 218.774
2016-12-04 | [13 empty] | 8188 | 34.2832 | 9.52 | 9071 | 37.9817 | 10.55 | [8 empty] | 229.462
2016-12-05 | 91.1546 | 4.3699 | 0.9464 | 0.1082 | 0.1503 | 0.0032 | 0.0353 | 0.0367 | 0.0297 | 0.0085 | 1.4075 | 1.7597 | 0.7395 | 8195 | 34.3126 | 9.53 | 9080 | 38.0175 | 10.56 | 11588 | 48.5184 | 13.15 | -18.4 | -16.5 |  |  |  | 239.727
2016-12-06 | [13 empty] | 8195 | 34.34 | 9.53 | 9080 | 38.02 | 10.56 |  |  |  | -18.2 | -16.2 |  |  |  | 235.013
2016-12-07 | [13 empty] | 8195 | 34.34 | 9.53 | 9080 | 38.02 | 10.56 |  |  |  | -18.2 | -16.3 |  |  |  | 252.114
2016-12-08 | [13 empty] | 8195 | 34.34 | 9.53 | 9080 | 38.02 | 10.56 |  |  |  | -18.6 | -16.1 |  |  |  | 245.217
2016-12-09 | [13 empty] | 8195 | 34.34 | 9.53 | 9080 | 38.02 | 10.56 |  |  |  | -18.8 | -16.4 |  |  |  | 212.087
2016-12-10 | [13 empty] | 8195 | 34.34 | 9.53 | 9080 | 38.02 | 10.56 | [8 empty] | 186.607
2016-12-11 | [13 empty] | 8195 | 34.34 | 9.53 | 9080 | 38.02 | 10.56 | [8 empty] | 181.945
2016-12-12 | 90.6964 | 4.5474 | 0.9723 | 0.1067 | 0.1536 | 0.0038 | 0.0371 | 0.0283 | 0.0316 | 0.0097 | 1.526 | 1.887 | 0.7431 | 8192 | 34.2981 | 9.53 | 9075 | 37.9987 | 10.56 | 11554 | 48.3764 | 13.11 | -18.3 | -17.3 |  |  |  | 201.067
2016-12-13 | [13 empty] | 8192 | 34.2981 | 9.53 | 9075 | 37.9987 | 10.56 |  |  |  | -18.8 | -16.9 |  |  |  | 211.169
2016-12-14 | [13 empty] | 8192 | 34.2981 | 9.53 | 9075 | 37.9987 | 10.56 |  |  |  | -18.9 | -16.4 | відс. | <0,02 | <0,01 | 208.127
2016-12-15 | [13 empty] | 8192 | 34.2981 | 9.53 | 9075 | 37.9987 | 10.56 |  |  |  | -17.9 | -15.2 |  |  |  | 210.461
2016-12-16 | [13 empty] | 8192 | 34.2981 | 9.53 | 9075 | 37.9987 | 10.56 |  |  |  | -18 | -16.4 |  |  |  | 218.734
2016-12-17 | [13 empty] | 8192 | 34.2981 | 9.53 | 9075 | 37.9987 | 10.56 | [8 empty] | 204.537
2016-12-18 | [13 empty] | 8192 | 34.2981 | 9.53 | 9075 | 37.9987 | 10.56 | [8 empty] | 200.924
2016-12-19 | 90.6076 | 4.577 | 0.9612 | 0.1082 | 0.158 | 0.0026 | 0.038 | 0.029 | 0.035 | 0.0097 | 1.5239 | 1.9499 | 0.7441 | 8189 | 34.2891 | 9.52 | 9073 | 37.9883 | 10.55 | 11543 | 48.3313 | 13.1 | -17.8 | -13.8 |  |  |  | 186.69
2016-12-20 | [13 empty] | 8189 | 34.2891 | 9.52 | 9073 | 37.9883 | 10.55 |  |  |  | -17.9 | -13 |  |  |  | 186.534
2016-12-21 | [13 empty] | 8189 | 34.2891 | 9.52 | 9073 | 37.9883 | 10.55 |  |  |  | -18.2 | -13 |  |  |  | 193.208
2016-12-22 | [13 empty] | 8189 | 34.2891 | 9.52 | 9073 | 37.9883 | 10.55 |  |  |  | -15.9 | -15 |  |  |  | 197.513
2016-12-23 | [13 empty] | 8189 | 34.2891 | 9.52 | 9073 | 37.9883 | 10.55 |  |  |  | -16.7 | -14.7 |  |  |  | 196.077
2016-12-24 | [13 empty] | 8189 | 34.2891 | 9.52 | 9073 | 37.9883 | 10.55 | [8 empty] | 190.57
2016-12-25 | [13 empty] | 8189 | 34.2891 | 9.52 | 9073 | 37.9883 | 10.55 | [8 empty] | 189.869
2016-12-26 | 90.611 | 4.5788 | 0.9897 | 0.1093 | 0.1572 | 0.0064 | 0.0371 | 0.0307 | 0.028 | 0.0079 | 1.49 | 1.9539 | 0.7442 | 8195 | 34.3109 | 9.53 | 9079 | 38.0121 | 10.56 | 11549 | 48.3577 | 13.11 | -16.4 | -14.8 |  |  |  | 180.2
2016-12-27 | [13 empty] | 8195 | 34.3109 | 9.53 | 9079 | 38.0121 | 10.56 |  |  |  | -16.7 | -15.2 |  |  |  | 177.167
2016-12-28 | [13 empty] | 8195 | 34.3109 | 9.53 | 9079 | 38.0121 | 10.56 |  |  |  | -17.8 | -12.6 |  |  |  | 188.543
2016-12-29 | [13 empty] | 8195 | 34.3109 | 9.53 | 9079 | 38.0121 | 10.56 |  |  |  | -17.4 | -14.9 |  |  |  | 193.652
2016-12-30 | [13 empty] | 8195 | 34.3109 | 9.53 | 9079 | 38.0121 | 10.56 |  |  |  | -17.7 | -14.3 |  |  |  | 190.143
2016-12-31 | [13 empty] | 8195 | 34.3109 | 9.53 | 9079 | 38.0121 | 10.56 | [8 empty] | 184.828
Середньозважене значення теплоти згорання: | [13 empty] | 8192.0645 | 34.3052 | 9.5265 | 9075.9355 | 38.0015 | 10.5565 | Oбсяг газу за місяць тис.м3 | [6 empty] | 6342.977 |  | 6342.977
[20 empty] | Oбсяг газу за місяць на ВТВ, тис.м3 | [6 empty] | 0.236 |  | ВТВ НАДАСТЬ МАРЧЕВСЬКИЙ
[20 empty] | Oбсяг газу за місяць ,без урахуванням ВТВ, тис.м3 | [6 empty] | 6342.741
Начальник Бердичівського ЛВУМГ | [11 empty] | Лохман В.В.
В.о.завідувача ВХАЛ | [11 empty] | Лохман О.Л.
Начальник служби ГВ та М | [11 empty] | Власов Д.І.