## АГНКС К
ПАТ "УКРТРАНСГАЗ" | [11 empty] | ПАСПОРТ ФІЗИКО-ХІМІЧНИХ ПОКАЗНИКІВ ПРИРОДНОГО ГАЗУ
Філія УМГ "ЧЕРКАСИТРАНСГАЗ" | [22 empty] | Маршрут№ 847
Олександрівське ЛВУМГ | [6 empty] | переданого Олександрівським ЛВУМГ та прийнятого АГНКС Кіровоград 1, РВУ "Харківавтогаз"
Вимірювальна хіміко-аналітична лабораторія
Свідоцтво № 3153 чинне до 06.08.2018 р. | [9 empty] | газопроводу відводу Кременчук-Кіровоград | [11 empty] | за період з 01.12.2016 р. по 31.12.2016 р.
Число місяця | Компонентний склад, % мол. | [11 empty] | Фізико-хімічні показники газу обчислені на основі компонентного складу, 101,325 кПа | [9 empty] | Температура точки роси вологи (Р = 3.92 МПа), ºС | Температура точки роси вуглеводнів, ºС | Масова концентрація сірководню, мг/м3 | Масова концентрація меркаптанової сірки, мг/м3 | Маса механічних домішок, мг/м3 | Обсяг газу, тис. м3 (обрахованого на вузлах обліку газу)
[13 empty] | Густина абсолютна, кг/м3,при 20 ºС, | Температура вимірювання/згоряння при | [6 empty] | 20/25ºС
| метан, С1 | етан, С2 | пропан, С3 | ізо-бутан, і-С4 | н-бутан, н-С4 | нео-пентан, нео-С5 | ізо-пентан, і-С5 | н-пентан, н-С5 | гексани та вищі, С6+ | кисень, О2 | азот, N2 | діоксид вуглецю, CО2 |  | Теплота згоряння нижча, ккал/м3 | Теплота згоряння нижча, МДж/м3 | Теплота згоряння нижча, кВт⋅год/м3 | Теплота згоряння вища, ккал/м3 | Теплота згоряння вища, МДж/м3 | Теплота згоряння вища, кВт⋅год/м3 | Число Воббе вище, ккал/м3 | Число Воббе вище, МДж/м3 | Число Воббе вище, кВт⋅год/м3
1 | [12 empty] | 0.7248 | 8222.891 | 34.4276 | 9.5632 | 9112.783 | 38.1534 | 10.5982 | [8 empty] | 1.537
2 | [12 empty] | 0.7248 | 8222.891 | 34.4276 | 9.5632 | 9112.783 | 38.1534 | 10.5982 | [8 empty] | 1.429
3 | [12 empty] | 0.7248 | 8222.891 | 34.4276 | 9.5632 | 9112.783 | 38.1534 | 10.5982 | [8 empty] | 0.758
4 | [12 empty] | 0.7248 | 8222.891 | 34.4276 | 9.5632 | 9112.783 | 38.1534 | 10.5982 | [8 empty] | 0.126
5 | [12 empty] | 0.7248 | 8222.891 | 34.4276 | 9.5632 | 9112.783 | 38.1534 | 10.5982 | [8 empty] | 0.662
6 | 93.1687 | 3.4108 | 0.9138 | 0.1106 | 0.1529 | 0 | 0.0338 | 0.027 | 0.0266 | 0.0073 | 1.2258 | 0.9226 | 0.7227 | 8211.498 | 34.3799 | 9.55 | 9100.7213 | 38.1029 | 10.5841 | 11748.149 | 49.1895 | 13.6638 | -11.7 |  |  |  |  | 1.167
7 | [12 empty] | 0.7227 | 8211.498 | 34.3799 | 9.55 | 9100.7213 | 38.1029 | 10.5841 | [8 empty] | 1.615
8 | [12 empty] | 0.7227 | 8211.498 | 34.3799 | 9.55 | 9100.7213 | 38.1029 | 10.5841 | [8 empty] | 1.339
9 | [12 empty] | 0.7227 | 8211.498 | 34.3799 | 9.55 | 9100.7213 | 38.1029 | 10.5841 | [8 empty] | 1.099
10 | [12 empty] | 0.7227 | 8211.498 | 34.3799 | 9.55 | 9100.7213 | 38.1029 | 10.5841 | [8 empty] | 0.827
11 | [12 empty] | 0.7227 | 8211.498 | 34.3799 | 9.55 | 9100.7213 | 38.1029 | 10.5841 | [8 empty] | 0.131
12 | [12 empty] | 0.7227 | 8211.498 | 34.3799 | 9.55 | 9100.7213 | 38.1029 | 10.5841 | [8 empty] | 1.122
13 | 92.9967 | 3.4585 | 0.9254 | 0.1114 | 0.1602 | 0.0016 | 0.0356 | 0.0284 | 0.0289 | 0.0072 | 1.2192 | 1.0271 | 0.7246 | 8211.498 | 34.3799 | 9.55 | 9100.4347 | 38.1017 | 10.5838 | 11732.171 | 49.1226 | 13.6452 | -11.8 |  |  |  |  | 2.631
14 | [12 empty] | 0.7246 | 8211.498 | 34.3799 | 9.55 | 9100.4347 | 38.1017 | 10.5838 | [8 empty] | 2.661
15 | [12 empty] | 0.7246 | 8211.498 | 34.3799 | 9.55 | 9100.4347 | 38.1017 | 10.5838 | [8 empty] | 2.68
16 | [12 empty] | 0.7246 | 8211.498 | 34.3799 | 9.55 | 9100.4347 | 38.1017 | 10.5838 | [8 empty] | 2.605
17 | [12 empty] | 0.7246 | 8211.498 | 34.3799 | 9.55 | 9100.4347 | 38.1017 | 10.5838 | [8 empty] | 1.05
18 | [12 empty] | 0.7246 | 8211.498 | 34.3799 | 9.55 | 9100.4347 | 38.1017 | 10.5838 | [8 empty] | 0.726
19 | 93.5336 | 3.2424 | 0.8946 | 0.114 | 0.1541 | 0.0015 | 0.0326 | 0.0255 | 0.0275 | 0.0072 | 1.1403 | 0.8265 | 0.72 | 8213.9104 | 34.39 | 9.5528 | 9103.898 | 38.1162 | 10.5878 | 11774.0865 | 49.2981 | 13.6939 | -12.1 |  |  |  |  | 1.279
20 | [12 empty] | 0.72 | 8213.9104 | 34.39 | 9.5528 | 9103.898 | 38.1162 | 10.5878 | [8 empty] | 1.664
21 | [12 empty] | 0.72 | 8213.9104 | 34.39 | 9.5528 | 9103.898 | 38.1162 | 10.5878 | [8 empty] | 1.717
22 | [12 empty] | 0.72 | 8213.9104 | 34.39 | 9.5528 | 9103.898 | 38.1162 | 10.5878 | [8 empty] | 1.35
23 | [12 empty] | 0.72 | 8213.9104 | 34.39 | 9.5528 | 9103.898 | 38.1162 | 10.5878 | [8 empty] | 1.381
24 | [12 empty] | 0.72 | 8213.9104 | 34.39 | 9.5528 | 9103.898 | 38.1162 | 10.5878 | [8 empty] | 0.869
25 | [12 empty] | 0.72 | 8213.9104 | 34.39 | 9.5528 | 9103.898 | 38.1162 | 10.5878 | [8 empty] | 0.279
26 | [12 empty] | 0.72 | 8213.9104 | 34.39 | 9.5528 | 9103.898 | 38.1162 | 10.5878 | [8 empty] | 0.61
27 | 93.3961 | 3.2553 | 0.9017 | 0.1108 | 0.1553 | 0.0102 | 0.0329 | 0.0262 | 0.029 | 0.0074 | 1.1303 | 0.9446 | 0.7217 | 8209.444 | 34.3713 | 9.5476 | 9098.7628 | 38.0947 | 10.5819 | 11753.3795 | 49.2114 | 13.6698 | -12.4 |  | 0.0000 | 0.0000 | 0.0000 | 1.608
28 | [12 empty] | 0.7217 | 8209.444 | 34.3713 | 9.5476 | 9098.7628 | 38.0947 | 10.5819 | [8 empty] | 1.3
29 | [12 empty] | 0.7217 | 8209.444 | 34.3713 | 9.5476 | 9098.7628 | 38.0947 | 10.5819 | [8 empty] | 1.316
30 | [12 empty] | 0.7217 | 8209.444 | 34.3713 | 9.5476 | 9098.7628 | 38.0947 | 10.5819 | [8 empty] | 0.263
31 | [12 empty] | 0.7217 | 8209.444 | 34.3713 | 9.5476 | 9098.7628 | 38.0947 | 10.5819 | [8 empty] | 1.006
Умовно постійні компоненти, мол. % від 01.01.2016 р. | [7 empty] | Гелій |  | 0 | Водень |  | 0 | 8213.1007 | 34.3866 | 9.5518 | 9102.5042 | 38.1104 | 10.5862 | Всього - обсяг природного газу за місяць з урахуванням ВТВ. | [7 empty] | 40.086
Середньозважене значення теплоти згоряння:
| Начальник Олександрівського ЛВУМГ | [12 empty] | М.А.Сурін | [6 empty] | 03.01.17 р.
|  |  | Підрозділу підприємства, якому підпорядкована лабораторія | [10 empty] | прізвище |  |  | підпис |  |  |  | дата
| Начальник лабораторії |  |  | ВХАЛ Олександрівського ЛВУМГ | [9 empty] | А.О.Нечипоренко | [6 empty] | 03.01.17 р.
|  |  |  | Лабораторія, де здійснювались аналізи газу | [9 empty] | прізвище |  |  | підпис |  |  |  | дата
| Інженер 1 категорії горупи метрології САВ і ТМ | [12 empty] | А.М. Мартьянов | [6 empty] | 03.01.17 р.
|  |  |  | Метрологічна служба, яка вимірює обсяги газу | [9 empty] | прізвище |  |  | підпис |  |  |  | дата