## ВАТ К
ПАТ "УКРТРАНСГАЗ" | [11 empty] | ПАСПОРТ ФІЗИКО-ХІМІЧНИХ ПОКАЗНИКІВ ПРИРОДНОГО ГАЗУ | [12 empty] | Маршрут № 843
Філія "УМГ "ЧЕРКАСИТРАНСГАЗ" | [9 empty] | переданого Олександрівським ЛВУМГ Філії "ЧЕРКАСИТРАНСГАЗ" та прийнятого ВАТ "Кіровоградгаз"
Олександрівське ЛВУМГ | [7 empty] | по ГВС (ПВВГ, СВГ, ГРС): "Іванківці", "Красносілля", "Олександрівка", "Красносілка", "Польове" (точка відбору проби КС Олександрівка)
Вимірювальна хіміко-аналітична лабораторія
Свідоцтво № 3153 чинне до 06.08.2018 р. | [9 empty] | газопровід "СОЮЗ" | [11 empty] | за період з 01.12.2016 р. по 31.12.2016 р.
Число місяця | Компонентний склад, % мол. | [11 empty] | Фізико-хімічні показники газу обчислені на основі компонентного складу, 101,325 кПа | [9 empty] | Температура точки роси вологи (Р = 3.92 МПа), ºС | Температура точки роси вуглеводнів, ºС | Масова концентрація сірководню, мг/м3 | Масова концентрація меркаптанової сірки, мг/м3 | Маса механічних домішок, мг/м3 | Обсяг газу, тис. м3 (обрахованого на вузлах обліку газу)
[13 empty] | Густина абсолютна, кг/м3,при 20 ºС, | Температура вимірювання/згоряння при | [6 empty] | 20/25ºС
| метан, С1 | етан, С2 | пропан, С3 | ізо-бутан, і-С4 | н-бутан, н-С4 | нео-пентан, нео-С5 | ізо-пентан, і-С5 | н-пентан, н-С5 | гексани та вищі, С6+ | кисень, О2 | азот, N2 | діоксид вуглецю, CО2 |  | Теплота згоряння нижча, ккал/м3 | Теплота згоряння нижча, МДж/м3 | Теплота згоряння нижча, кВт⋅год/м3 | Теплота згоряння вища, ккал/м3 | Теплота згоряння вища, МДж/м3 | Теплота згоряння вища, кВт⋅год/м3 | Число Воббе вище, ккал/м3 | Число Воббе вище, МДж/м3 | Число Воббе вище, кВт⋅год/м3
1 | 96,5792 | 1,7483 | 0,5194 | 0,0819 | 0,0806 | 0 | 0,0144 | 0,0103 | 0,0022 | 0,0079 | 0,8319 | 0,1236 | 0,6937 | 8118.4914 | 33.9905 | 9.4418 | 9004.8247 | 37.7014 | 9.4418 | 11864.8913 | 49.6783 | 13.7995 | -16.9 |  |  |  |  | 174.414
2 | 96,5708 | 1,7470 | 0,5252 | 0,0824 | 0,0813 | 0 | 0,0148 | 0,0106 | 0,0027 | 0,0078 | 0,8321 | 0,1249 | 0,6938 | 8119.5901 | 33.9951 | 9.4431 | 9005.995 | 37.7063 | 9.4431 | 11865.3212 | 49.6801 | 13.8 | -17.8 |  |  |  |  | 165.49
3 | [13 empty] | 8119.5901 | 33.9951 | 9.4431 | 9005.995 | 37.7063 | 9.4431 | [8 empty] | 172.593
4 | [13 empty] | 8119.5901 | 33.9951 | 9.4431 | 9005.995 | 37.7063 | 9.4431 | [8 empty] | 172.479
5 | 96.5517 | 1.756 | 0.5169 | 0.0809 | 0.079 | 0.0006 | 0.014 | 0.0098 | 0.0027 | 0.0078 | 0.8558 | 0.1248 | 0.6938 | 8116.1508 | 33.9807 | 9.4391 | 9002.2452 | 37.6906 | 9.4391 | 11860.6401 | 49.6605 | 13.7946 | -18.4 |  |  |  |  | 182.596
6 | 96.5348 | 1.7906 | 0.5381 | 0.0846 | 0.0827 | 0.0001 | 0.0143 | 0.0103 | 0.0027 | 0.0078 | 0.8092 | 0.1247 | 0.6942 | 8126.1584 | 34.0226 | 9.4507 | 9013.0888 | 37.736 | 9.4507 | 11871.8653 | 49.7075 | 13.8076 | -16.3 |  |  |  |  | 174.098
7 | 96.6401 | 1.7281 | 0.5156 | 0.0812 | 0.0793 | 0.0002 | 0.0134 | 0.0093 | 0.003 | 0.0076 | 0.8042 | 0.118 | 0.6933 | 8118.7781 | 33.9917 | 9.4421 | 9005.2307 | 37.7031 | 9.4421 | 11869.1187 | 49.696 | 13.8044 | -16.8 |  |  |  |  | 183.358
8 | 96.6174 | 1.7379 | 0.5215 | 0.0811 | 0.0789 | 0.0009 | 0.0138 | 0.0096 | 0.0034 | 0.0078 | 0.8098 | 0.1179 | 0.6935 | 8120.0201 | 33.9969 | 9.4436 | 9006.5444 | 37.7086 | 9.4436 | 11869.2381 | 49.6965 | 13.8046 | -16.7 |  |  |  |  | 190.142
9 | 96.6089 | 1.7341 | 0.5236 | 0.0821 | 0.0809 | 0.0016 | 0.0144 | 0.0104 | 0.0035 | 0.0077 | 0.815 | 0.1178 | 0.6936 | 8120.7605 | 34 | 9.4444 | 9007.3087 | 37.7118 | 9.4444 | 11869.1187 | 49.696 | 13.8044 | -15 |  |  |  |  | 186.05
10 | [13 empty] | 8120.7605 | 34 | 9.4444 | 9007.3087 | 37.7118 | 9.4444 | [8 empty] | 150.258
11 | [13 empty] | 8120.7605 | 34 | 9.4444 | 9007.3087 | 37.7118 | 9.4444 | [8 empty] | 72.214
12 | 96.6205 | 1.7301 | 0.5118 | 0.0795 | 0.0778 | 0.0015 | 0.0136 | 0.0097 | 0.0043 | 0.0078 | 0.8246 | 0.1189 | 0.6934 | 8116.9867 | 33.9842 | 9.4401 | 9003.2244 | 37.6947 | 9.4401 | 11865.584 | 49.6812 | 13.8003 | -17.2 |  |  |  |  | 78.575
13 | 96.6197 | 1.7322 | 0.5143 | 0.0791 | 0.0775 | 0.0007 | 0.0139 | 0.0099 | 0.0036 | 0.0082 | 0.8223 | 0.1185 | 0.6934 | 8117.2017 | 33.9851 | 9.4403 | 9003.4872 | 37.6958 | 9.4403 | 11865.99 | 49.6829 | 13.8008 | -17.5 |  |  |  |  | 93.681
14 | 96.5845 | 1.7575 | 0.5202 | 0.0811 | 0.0791 | 0.0005 | 0.0146 | 0.0102 | 0.0027 | 0.0071 | 0.821 | 0.1214 | 0.6937 | 8120.0678 | 33.9971 | 9.4436 | 9006.5444 | 37.7086 | 9.4436 | 11867.5185 | 49.6893 | 13.8026 | -17.4 |  |  |  |  | 100.241
15 | 96.5796 | 1.7565 | 0.5179 | 0.0808 | 0.0794 | 3.6889e-05 | 0.0137 | 0.0093 | 0.0026 | 0.0081 | 0.8306 | 0.1216 | 0.6936 | 8118.2526 | 33.9895 | 9.4415 | 9004.562 | 37.7003 | 9.4415 | 11865.2018 | 49.6796 | 13.7999 | -14.5 |  |  |  |  | 100.734
16 | 96.565 | 1.7615 | 0.5182 | 0.0804 | 0.0793 | 0.0006 | 0.0145 | 0.0104 | 0.0027 | 0.0078 | 0.8354 | 0.124 | 0.6938 | 8118.587 | 33.9909 | 9.4419 | 9004.8963 | 37.7017 | 9.4419 | 11864.4853 | 49.6766 | 13.7991 | -14.9 |  |  |  |  | 107.68
17 | [13 empty] | 8118.587 | 33.9909 | 9.4419 | 9004.8963 | 37.7017 | 9.4419 | [8 empty] | 111.152
18 | [13 empty] | 8118.587 | 33.9909 | 9.4419 | 9004.8963 | 37.7017 | 9.4419 | [8 empty] | 111.605
19 | 96.6041 | 1.7338 | 0.5163 | 0.0806 | 0.0787 | 0.0004 | 0.0141 | 0.0099 | 0.0024 | 0.0082 | 0.8337 | 0.1177 | 0.6935 | 8116.7718 | 33.9833 | 9.4398 | 9002.9856 | 37.6937 | 9.4398 | 11864.5808 | 49.677 | 13.7992 | -14.7 |  |  |  |  | 104.404
20 | 96.6395 | 1.733 | 0.5162 | 0.0811 | 0.0796 | 0.0002 | 0.0135 | 0.0097 | 0.0027 | 0.0081 | 0.8035 | 0.1129 | 0.6932 | 8119.6618 | 33.9954 | 9.4432 | 9006.1861 | 37.7071 | 9.4432 | 11870.5278 | 49.7019 | 13.8061 | -15.5 |  |  |  |  | 88.458
21 | 96.6341 | 1.719 | 0.5094 | 0.0785 | 0.0776 | 0.0012 | 0.0138 | 0.0099 | 0.0036 | 0.0084 | 0.8293 | 0.1152 | 0.6932 | 8115.4581 | 33.9778 | 9.4383 | 9001.6003 | 37.6879 | 9.4383 | 11864.7003 | 49.6775 | 13.7993 | -16.2 |  |  |  |  | 98.696
22 | 96.6433 | 1.713 | 0.5027 | 0.0795 | 0.0773 | 0.0007 | 0.0134 | 0.0093 | 0.0029 | 0.0084 | 0.8334 | 0.1161 | 0.6931 | 8113.3801 | 33.9691 | 9.4359 | 8999.379 | 37.6786 | 9.4359 | 11862.8374 | 49.6697 | 13.7971 | -15.3 |  |  |  |  | 89.494
23 | 96.6533 | 1.7107 | 0.5084 | 0.0798 | 0.0781 | 0.0005 | 0.014 | 0.01 | 0.0042 | 0.008 | 0.8189 | 0.1141 | 0.6931 | 8116.1746 | 33.9808 | 9.4391 | 9002.3885 | 37.6912 | 9.4391 | 11866.4915 | 49.685 | 13.8014 | -9.4 |  |  |  |  | 91.937
24 | [13 empty] | 8116.1746 | 33.9808 | 9.4391 | 9002.3885 | 37.6912 | 9.4391 | [8 empty] | 89.722
25 | [13 empty] | 8116.1746 | 33.9808 | 9.4391 | 9002.3885 | 37.6912 | 9.4391 | [8 empty] | 88.831
26 | 96.6562 | 1.7151 | 0.5315 | 0.0831 | 0.0811 | 0.0007 | 0.0142 | 0.0102 | 0.0034 | 0.0076 | 0.7847 | 0.1123 | 0.6933 | 8123.2684 | 34.0105 | 9.4474 | 9010.1271 | 37.7236 | 9.4474 | 11874.9463 | 49.7204 | 13.8112 | -11.4 |  |  |  |  | 87.531
27 | 96.6494 | 1.7043 | 0.5323 | 0.0832 | 0.0821 | 0.0007 | 0.0143 | 0.01 | 0.0034 | 0.0081 | 0.7997 | 0.1125 | 0.6934 | 8121.6442 | 34.0037 | 9.4455 | 9008.3118 | 37.716 | 9.4455 | 11872.1758 | 49.7088 | 13.808 | -11.9 |  |  |  |  | 88.522
28 | 96.6163 | 1.7166 | 0.5398 | 0.0832 | 0.0829 | 0.0004 | 0.0149 | 0.0107 | 0.0027 | 0.0078 | 0.8066 | 0.1182 | 0.6937 | 8122.5279 | 34.0074 | 9.4465 | 9009.2195 | 37.7198 | 9.4465 | 11871.0294 | 49.704 | 13.8067 | -13.7 |  |  |  |  | 100.736
29 | 96.6347 | 1.7107 | 0.522 | 0.0806 | 0.0807 | 2.7698e-05 | 0.0138 | 0.01 | 0.0027 | 0.0074 | 0.8201 | 0.1173 | 0.6933 | 8117.56 | 33.9866 | 9.4407 | 9003.8693 | 37.6974 | 9.4407 | 11866.7542 | 49.6861 | 13.8017 | -15.5 |  | 0 | 0 | 0 | 94.475
30 | 96.5922 | 1.7225 | 0.5273 | 0.0835 | 0.0827 | 2.2912e-05 | 0.0143 | 0.0102 | 0.0042 | 0.0077 | 0.8398 | 0.1155 | 0.6937 | 8119.0408 | 33.9928 | 9.4424 | 9005.3979 | 37.7038 | 9.4424 | 11865.7034 | 49.6817 | 13.8005 | -14.7 |  |  |  |  | 89.754
31 | [13 empty] | 8119.0408 | 33.9928 | 9.4424 | 9005.3979 | 37.7038 | 9.4424 | [8 empty] | 91.551
Умовно постійні компоненти, мол. % від 01.01.2016 р. | [7 empty] | Гелій |  | 0 | Водень |  | 0 | 8119.1134 | 33.9931 | 9.4425 | 9005.5196 | 37.7043 | 9.4425 | Обсяг природного газу за місяць, з урахуванням ВТВ, всього: | [7 empty] | 3664.588
Середньозважене значення теплоти згоряння:
| Начальник Олександрівського ЛВУМГ | [12 empty] | М.А.Сурін | [6 empty] | 03.01.17 р.
|  |  | Підрозділу підприємства, якому підпорядкована лабораторія | [10 empty] | прізвище |  |  | підпис |  |  |  | дата
| Начальник лабораторії |  |  | ВХАЛ Олександрівського ЛВУМГ | [9 empty] | А.О.Нечипоренко | [6 empty] | 03.01.17 р.
|  |  |  | Лабораторія, де здійснювались аналізи газу | [9 empty] | прізвище |  |  | підпис |  |  |  | дата
| Інженер 1 категорії горупи метрології САВ і ТМ | [12 empty] | А.М. Мартьянов | [6 empty] | 03.01.17 р.
|  |  |  | Метрологічна служба, яка вимірює обсяги газу | [9 empty] | прізвище |  |  | підпис |  |  |  | дата