## ВАТ "Кіровоградгаз"
ПАТ «УКРТРАНСГАЗ» | [9 empty] | ПАСПОРТ ФІЗИКО-ХІМІЧНИХ ПОКАЗНИКІВ ПРИРОДНОГО ГАЗУ №10-3 Маршрут № 878
Філія «УМГ «ЧЕРКАСИТРАНСГАЗ»
Кременчуцьке ЛВУМГ | [9 empty] | переданого Кременчуцьким ЛВУ МГ та прийнятого ВАТ "Кіровоградгаз" Кіровоградської області
Вимірювальна хіміко-аналітична лабораторія | [9 empty] | по ГРС Крюків: ГРС Успенка, ГРС Онуфріївка, ГРС Світловодськ
Кременчуцького промислового майданчика | [9 empty] | по газопроводу " Диканька-Кременчук-Кривий Ріг" " за період з 01.12.2016р. по 31.12.2016р.
Свідоцтво № 0612 КФ від 30.12.15р. чинне до 20.06.19 р.
Число місяця | Компонентний склад, % мол. | [11 empty] | Фізико-хімічні показники газу обчислені на основі компонентного складу, 101,325 кПа | [9 empty] | Температура точки роси вологи (Р = 3.92 МПа), ºС | Температура точки роси вуглеводнів, ºС | Масова концентрація сірководню, мг/м3 | Масова концентрація меркаптанової сірки, мг/м3 | Маса механічних домішок, мг/м3 | Обсяг газу, тис.м3 (обраховано на вузлах обліку газу)
[13 empty] | Густина абсолютна, кг/м3,при 20 ºС, | Температура вимірювання/згоряння при | [6 empty] | 20/25ºС
| метан, С1 | етан, С2 | пропан, С3 | ізо-бутан, і-С4 | н-бутан, н-С4 | нео-пентан, нео-С5 | ізо-пентан, і-С5 | н-пентан, н-С5 | гексани та вищі, С6+ | кисень, О2 | азот, N2 | діоксид вуглецю, CО2 |  | Теплота згоряння нижча, ккал/м3 | Теплота згоряння нижча, МДж/м3 | Теплота згоряння нижча, кВт⋅год/м3 | Теплота згоряння вища, ккал/м3 | Теплота згоряння вища, МДж/м3 | Теплота згоряння вища, кВт⋅год/м3 | Число Воббе вище, ккал/м3 | Число Воббе вище, МДж/м3 | Число Воббе вище, кВт⋅год/м3
[31 empty] | ASK | +/- поправка ASK |  | Густина відносна | Температура вх.
1 | [13 empty] | 8239 | 34.5 | 9.5833 | 9128 | 38.22 | 10.6167 | [8 empty] | 221.6665 | 0 |  | 221.6665 |  | 221666.5
2 | [13 empty] | 8239 | 34.5 | 9.5833 | 9128 | 38.22 | 10.6167 | [8 empty] | 222.3778 | 0 |  | 222.3778 |  | 222377.8
3 | [13 empty] | 8239 | 34.5 | 9.5833 | 9128 | 38.22 | 10.6167 | [8 empty] | 217.1085 | 0 |  | 217.1085 |  | 217108.5 | 0.5797 | 26
4 | [13 empty] | 8239 | 34.5 | 9.5833 | 9128 | 38.22 | 10.6167 | [8 empty] | 219.5032 | 0 |  | 219.5032 |  | 219503.2 | 0.5795 | 26
5 | 91.521 | 4.137 | 1.072 | 0.121 | 0.193 | 0.004 | 0.048 | 0.039 | 0.051 | 0.001 | 1.439 | 1.374 | 0.7374 | 8248 | 34.53 | 9.5917 | 9138 | 38.26 | 10.6278 | 11679 | 48.9 | 13.5833 | -10.2 |  |  |  |  | 250.782 | 100 | ОК | 250.782 |  | 250782 | 0.5823 | 25
6 | [13 empty] | 8248 | 34.53 | 9.5917 | 9138 | 38.26 | 10.6278 | [8 empty] | 235.3514 | 0 |  | 235.3514 |  | 235351.4 | 0.5822 | 15
7 | [13 empty] | 8248 | 34.53 | 9.5917 | 9138 | 38.26 | 10.6278 | [8 empty] | 256.7001 | 0 |  | 256.7001 |  | 256700.1 | 0.582 | 15
8 | [13 empty] | 8248 | 34.53 | 9.5917 | 9138 | 38.26 | 10.6278 | [8 empty] | 210.5764 | 0 |  | 210.5764 |  | 210576.4
9 | [13 empty] | 8248 | 34.53 | 9.5917 | 9138 | 38.26 | 10.6278 | [8 empty] | 179.6197 | 0 |  | 179.6197 |  | 179619.7
10 | [13 empty] | 8248 | 34.53 | 9.5917 | 9138 | 38.26 | 10.6278 | [8 empty] | 171.7743 | 0 |  | 171.7743 |  | 171774.3 | 0.5814 | 25
11 | [13 empty] | 8248 | 34.53 | 9.5917 | 9138 | 38.26 | 10.6278 | [8 empty] | 180.4994 | 0 |  | 180.4994 |  | 180499.4 | 0.5809 | 25
12 | [13 empty] | 8248 | 34.53 | 9.5917 | 9138 | 38.26 | 10.6278 | [8 empty] | 221.5356 | 0 |  | 221.5356 |  | 221535.6 | 0.5806 | 25
13 | 91.285 | 4.232 | 1.088 | 0.121 | 0.198 | 0.005 | 0.049 | 0.04 | 0.049 | 0.001 | 1.536 | 1.396 | 0.739 | 8248 | 34.53 | 9.5917 | 9137 | 38.26 | 10.6278 | 11665 | 48.84 | 13.5667 | -9.9 |  |  |  |  | 250.054 | 100 | ОК | 250.054 |  | 250054 | 0.5803 | 25
14 | [13 empty] | 8248 | 34.53 | 9.5917 | 9137 | 38.26 | 10.6278 | [8 empty] | 214.9498 | 0 |  | 214.9498 |  | 214949.8
15 | [13 empty] | 8248 | 34.53 | 9.5917 | 9137 | 38.26 | 10.6278 | [8 empty] | 252.1387 | 0 |  | 252.1387 |  | 252138.7
16 | [13 empty] | 8248 | 34.53 | 9.5917 | 9137 | 38.26 | 10.6278 | [8 empty] | 259.8635 | 0 |  | 259.8635 |  | 259863.5
17 | [13 empty] | 8248 | 34.53 | 9.5917 | 9137 | 38.26 | 10.6278 | [8 empty] | 244.8901 | 0 |  | 244.8901 |  | 244890.1 | 0.5798 | 24
18 | [13 empty] | 8248 | 34.53 | 9.5917 | 9137 | 38.26 | 10.6278 | [8 empty] | 224.947 | 0 |  | 224.947 |  | 224947 | 0.58 | 24
19 | 91.3 | 4.202 | 1.067 | 0.121 | 0.197 | 0.004 | 0.049 | 0.04 | 0.045 | 0.001 | 1.53 | 1.444 | 0.739 | 8238 | 34.49 | 9.5806 | 9127 | 38.21 | 10.6139 | 11652 | 48.79 | 13.5528 | -9.6 |  |  |  |  | 233.2768 | 100 | ОК | 233.2768 |  | 233276.8 | 0.5801 | 24
20 | [13 empty] | 8238 | 34.49 | 9.5806 | 9127 | 38.23 | 10.6194 | [8 empty] | 237.1075 | 0 |  | 237.1075 |  | 237107.5 | 0.5797 | 24
21 | [13 empty] | 8238 | 34.49 | 9.5806 | 9127 | 38.23 | 10.6194 | [8 empty] | 236.9757 | 0 |  | 236.9757 |  | 236975.7 | 0.58 | 24
22 | [13 empty] | 8238 | 34.49 | 9.5806 | 9127 | 38.23 | 10.6194 | [8 empty] | 217.3244 | 0 |  | 217.3244 |  | 217324.4
23 | [13 empty] | 8238 | 34.49 | 9.5806 | 9127 | 38.23 | 10.6194 | [8 empty] | 225.0758 | 0 |  | 225.0758 |  | 225075.8
24 | [13 empty] | 8238 | 34.49 | 9.5806 | 9127 | 38.23 | 10.6194 | [8 empty] | 202.0919 | 0 |  | 202.0919 |  | 202091.9 | 0.5798 | 23
25 | [13 empty] | 8238 | 34.49 | 9.5806 | 9127 | 38.23 | 10.6194 | [8 empty] | 215.0975 | 0 |  | 215.0975 |  | 215097.5 | 0.5796 | 23
26 | 91.258 | 4.217 | 1.107 | 0.122 | 0.201 | 0.004 | 0.049 | 0.041 | 0.043 | 0.001 | 1.446 | 1.511 | 0.7399 | 8246 | 34.53 | 9.5917 | 9136 | 38.25 | 10.625 | 11655 | 48.8 | 13.5556 | -9.8 |  | 0.001 | 0.002 | відсутні | 224.9631 | 100 | ОК | 224.9631 |  | 224963.1 | 0.5797 | 23
27 | [13 empty] | 8246 | 34.53 | 9.5917 | 9136 | 38.25 | 10.625 | [8 empty] | 195.9596 | 0 |  | 195.9596 |  | 195959.6 | 0.578 | 22
28 | [13 empty] | 8246 | 34.53 | 9.5917 | 9136 | 38.25 | 10.625 | [8 empty] | 196.5665 | 0 |  | 196.5665 |  | 196566.5 | 0.5782 | 22
29 | [13 empty] | 8246 | 34.53 | 9.5917 | 9136 | 38.25 | 10.625 | [8 empty] | 207.9127 | 0 |  | 207.9127 |  | 207912.7
30 | [13 empty] | 8246 | 34.53 | 9.5917 | 9136 | 38.25 | 10.625 | [8 empty] | 223.4707 | 0 |  | 223.4707 |  | 223470.7
31 | [13 empty] | 8246 | 34.53 | 9.5917 | 9136 | 38.25 | 10.625 | [8 empty] | 222.5072 | 0 |  | 222.5072 |  | 222507.2 | 0.5789 | 22
Умовно постійні компоненти, мол. % від 01.01.2016 р. | [7 empty] | Гелій |  | 0 | Водень |  | 0 | 8244.1968 | 34.517 | 9.5881 | 9133.6301 | 38.2455 | 10.6238 | Обсяг природного газу за місяць, з урахуванням ВТВ, всього: | [7 empty] | 6872.366
Середньозважене значення теплоти згоряння:
| Начальник Кременчуцького ЛВУМГ | [11 empty] | Кучерук В. М. | [6 empty] | 2017-01-03
[14 empty] | прізвище |  |  | підпис |  |  |  | дата
| Начальник лабораторії ВХАЛ | [11 empty] | Кучерук Н. М. | [6 empty] | 2017-01-03
[14 empty] | прізвище |  |  | підпис |  |  |  | дата
| Провідний економіст із збуту | [11 empty] | Кривулькін І. В. | [6 empty] | 2017-01-03
[14 empty] | прізвище |  |  | підпис |  |  |  | дата