## ПВВГ Бурти
ПАТ «УКРТРАНСГАЗ» | [9 empty] | ПАСПОРТ ФІЗИКО-ХІМІЧНИХ ПОКАЗНИКІВ ПРИРОДНОГО ГАЗУ №10-6 Маршрут №870
Філія «УМГ «ЧЕРКАСИТРАНСГАЗ»
Кременчуцьке ЛВУМГ | [9 empty] | переданого Кременчуцьким ЛВУ МГ та прийнятого ВАТ "Кіровоградгаз" Кіровоградської області
Вимірювальна хіміко-аналітична лабораторія | [9 empty] | по ПВВГ Бурти: ГРС Павлівка, ГРС Павлиш, ГРС Власівка, ГРС Вишнівці, ГРС Червона Кам`янка
Кременчуцького промислового майданчика | [9 empty] | по газопроводу " Єлець-Кременчук-Кривий Ріг" " за період з 01.12.2016р. по 31.12.2016р.
Свідоцтво № 0612 КФ від 30.12.15р. чинне до 20.06.19 р.
Число місяця | Компонентний склад, % мол. | [11 empty] | Фізико-хімічні показники газу обчислені на основі компонентного складу, 101,325 кПа | [9 empty] | Температура точки роси вологи (Р = 3.92 МПа), ºС | Температура точки роси вуглеводнів, ºС | Масова концентрація сірководню, мг/м3 | Масова концентрація меркаптанової сірки, мг/м3 | Маса механічних домішок, мг/м3 | Обсяг газу, тис. м3
[13 empty] | Густина абсолютна, кг/м3,при 20 ºС, | Температура вимірювання/згоряння при | [6 empty] | 20/25ºС
| метан, С1 | етан, С2 | пропан, С3 | ізо-бутан, і-С4 | н-бутан, н-С4 | нео-пентан, нео-С5 | ізо-пентан, і-С5 | н-пентан, н-С5 | гексани та вищі, С6+ | кисень, О2 | азот, N2 | діоксид вуглецю, CО2 |  | Теплота згоряння нижча, ккал/м3 | Теплота згоряння нижча, МДж/м3 | Теплота згоряння нижча, кВт⋅год/м3 | Теплота згоряння вища, ккал/м3 | Теплота згоряння вища, МДж/м3 | Теплота згоряння вища, кВт⋅год/м3 | Число Воббе вище, ккал/м3 | Число Воббе вище, МДж/м3 | Число Воббе вище, кВт⋅год/м3
[31 empty] | ASK | +/- поправка ASK |  | Густина відносна | Температура вх.
1 | [13 empty] | 8168 | 34.2 | 9.5 | 9059 | 37.93 | 9.5 | [8 empty] | 110.3395 | 0 |  | 110.3395 |  | 110339.5
2 | [13 empty] | 8168 | 34.2 | 9.5 | 9059 | 37.93 | 9.5 | [8 empty] | 91.5685 | 0 |  | 91.5685 |  | 91568.5
3 | [13 empty] | 8168 | 34.2 | 9.5 | 9059 | 37.93 | 9.5 | [8 empty] | 95.5691 | 0 |  | 95.5691 |  | 95569.1 | 0.5797 | 26
4 | [13 empty] | 8168 | 34.2 | 9.5 | 9059 | 37.93 | 9.5 | [8 empty] | 91.7729 | 0 |  | 91.7729 |  | 91772.9 | 0.5795 | 26
5 | 96.322 | 1.997 | 0.613 | 0.098 | 0.097 | 0.002 | 0.018 | 0.013 | 0.011 | 0.009 | 0.669 | 0.151 | 0.6967 | 8164 | 34.18 | 9.4944 | 9054 | 37.91 | 9.4944 | 11 905 | 49,85 | 13.8472 | -23,4 |  |  |  |  | 98.2577 | 100 | ОК | 98.2577 |  | 98257.7 | 0.5823 | 25
6 | [13 empty] | 8164 | 34.18 | 9.4944 | 9054 | 37.91 | 9.4944 | [8 empty] | 94.261 | 0 |  | 94.213 | 0.048 | 94213 | 0.5822 | 15
7 | [13 empty] | 8164 | 34.18 | 9.4944 | 9054 | 37.91 | 9.4944 | [8 empty] | 110.3865 | 0 |  | 110.3865 |  | 110386.5 | 0.582 | 15
8 | [13 empty] | 8164 | 34.18 | 9.4944 | 9054 | 37.91 | 9.4944 | [8 empty] | 95.0478 | 0 |  | 95.0478 |  | 95047.8
9 | [13 empty] | 8164 | 34.18 | 9.4944 | 9054 | 37.91 | 9.4944 | [8 empty] | 91.606 | 0 |  | 91.606 |  | 91606
10 | [13 empty] | 8164 | 34.18 | 9.4944 | 9054 | 37.91 | 9.4944 | [8 empty] | 72.6665 | 0 |  | 72.6665 |  | 72666.5 | 0.5814 | 25
11 | [13 empty] | 8164 | 34.18 | 9.4944 | 9054 | 37.91 | 9.4944 | [8 empty] | 72.5087 | 0 |  | 72.5087 |  | 72508.7 | 0.5809 | 25
12 | [13 empty] | 8164 | 34.18 | 9.4944 | 9054 | 37.91 | 9.4944 | [8 empty] | 82.2279 | 0 |  | 82.2279 |  | 82227.9 | 0.5806 | 25
13 | 96.389 | 1.973 | 0.608 | 0.097 | 0.095 | 0.002 | 0.018 | 0.012 | 0.01 | 0.004 | 0.644 | 0.148 | 0,6962 | 8163 | 34.18 | 9.4944 | 9054 | 37.91 | 9.4944 | 11 909 | 49,87 | 13.8528 | -22,6 |  |  |  |  | 105.6638 | 100 | ОК | 105.6638 |  | 105663.8 | 0.5803 | 25
14 | [13 empty] | 8163 | 34.18 | 9.4944 | 9054 | 37.91 | 9.4944 | [8 empty] | 111.9682 | 0 |  | 111.9682 |  | 111968.2
15 | [13 empty] | 8163 | 34.18 | 9.4944 | 9054 | 37.91 | 9.4944 | [8 empty] | 106.724 | 0 |  | 106.724 |  | 106724
16 | [13 empty] | 8163 | 34.18 | 9.4944 | 9054 | 37.91 | 9.4944 | [8 empty] | 114.382 | 0 |  | 114.382 |  | 114382
17 | [13 empty] | 8163 | 34.18 | 9.4944 | 9054 | 37.91 | 9.4944 | [8 empty] | 119.2744 | 0 |  | 119.2744 |  | 119274.4 | 0.5798 | 24
18 | [13 empty] | 8163 | 34.18 | 9.4944 | 9054 | 37.91 | 9.4944 | [8 empty] | 94.3034 | 0 |  | 94.3034 |  | 94303.4 | 0.58 | 24
19 | 96.207 | 2.05 | 0.642 | 0.104 | 0.103 | 0.001 | 0.02 | 0.014 | 0.013 | 0.007 | 0.684 | 0.155 | 0,6978 | 8176 | 34.23 | 9.5083 | 9066 | 37.96 | 9.5083 | 11 911 | 49,87 | 13.8528 | -22,2 |  |  |  |  | 107.5729 | 100 | ОК | 107.5729 |  | 107572.9 | 0.5801 | 24
20 | [13 empty] | 8176 | 34.23 | 9.5083 | 9066 | 37.96 | 9.5083 | [8 empty] | 97.7024 | 0 |  | 97.7904 | -0.088 | 97790.4 | 0.5797 | 24
21 | [13 empty] | 8176 | 34.23 | 9.5083 | 9066 | 37.96 | 9.5083 | [8 empty] | 112.7703 | 0 |  | 112.7703 |  | 112770.3 | 0.58 | 24
22 | [13 empty] | 8176 | 34.23 | 9.5083 | 9066 | 37.96 | 9.5083 | [8 empty] | 96.9369 | 0 |  | 96.9369 |  | 96936.9
23 | [13 empty] | 8176 | 34.23 | 9.5083 | 9066 | 37.96 | 9.5083 | [8 empty] | 91.9484 | 0 |  | 91.9484 |  | 91948.4
24 | [13 empty] | 8176 | 34.23 | 9.5083 | 9066 | 37.96 | 9.5083 | [8 empty] | 92.2873 | 0 |  | 92.2873 |  | 92287.3 | 0.5798 | 23
25 | [13 empty] | 8176 | 34.23 | 9.5083 | 9066 | 37.96 | 9.5083 | [8 empty] | 80.7588 | 0 |  | 80.7588 |  | 80758.8 | 0.5796 | 23
26 | [13 empty] | 8176 | 34.23 | 9.5083 | 9066 | 37.96 | 9.5083 | [8 empty] | 94.1437 | 0 |  | 94.1437 |  | 94143.7 | 0.5797 | 23
27 | 96.425 | 1.914 | 0.594 | 0.092 | 0.089 | 0 | 0.016 | 0.011 | 0.009 | 0.008 | 0.701 | 0.141 | 0,6957 | 8153 | 34.13 | 9.4806 | 9042 | 37.86 | 9.4806 | 11 898 | 49,81 | 13.8361 | -15,1 |  | 0 | 0 | відсутні | 89.6034 | 100 | ОК | 89.6034 |  | 89603.4 | 0.578 | 22
28 | [13 empty] | 8153 | 34.13 | 9.4806 | 9042 | 37.86 | 9.4806 | [8 empty] | 84.7504 | 0 |  | 84.7504 |  | 84750.4 | 0.5782 | 22
29 | [13 empty] | 8153 | 34.13 | 9.4806 | 9042 | 37.86 | 9.4806 | [8 empty] | 82.7927 | 0 |  | 82.7927 |  | 82792.7
30 | [13 empty] | 8153 | 34.13 | 9.4806 | 9042 | 37.86 | 9.4806 | [8 empty] | 85.3309 | 0 |  | 85.3309 |  | 85330.9
31 | [13 empty] | 8153 | 34.13 | 9.4806 | 9042 | 37.86 | 9.4806 | [8 empty] | 85.4679 | 0 |  | 85.4679 |  | 85467.9 | 0.5789 | 22
[28 empty] | 0 | 0
[28 empty] | 0 | 0
Умовно постійні компоненти, мол. % від 01.01.2016 р. | [7 empty] | Гелій |  | 0 | Водень |  | 0 | 8165.8533 | 34.1885 | 9.4968 | 9056.0605 | 37.9185 | 9.4968 | Обсяг природного газу за місяць, з урахуванням ВТВ, всього | [7 empty] | 2959.994
Середньозважене значення теплоти згоряння:
| Начальник Кременчуцького ЛВУМГ | [11 empty] | Кучерук В. М. | [6 empty] | 2017-01-03
[14 empty] | прізвище |  |  | підпис |  |  |  | дата
| Начальник лабораторії ВХАЛ | [11 empty] | Кучерук Н. М. | [6 empty] | 2017-01-03
[14 empty] | прізвище |  |  | підпис |  |  |  | дата
| Провідний економіст із збуту | [11 empty] | Кривулькін І. В. | [6 empty] | 2017-01-03
[14 empty] | прізвище |  |  | підпис |  |  |  | дата