## Лист1 (2)
ПАТ "УКРТРАНСГАЗ" | [11 empty] | ПАСПОРТ ФІЗИКО-ХІМІЧНИХ ПОКАЗНИКІВ ПРИРОДНОГО ГАЗУ
Філія "УМГ"ХАРКІВТРАНСГАЗ" | [10 empty] | переданого Сєвєродонецьким ЛВУМГ та прийнятого ПАТ "Луганськгаз" по ГРС Кремінна
Сєвєродонецьке ЛВУМГ | [10 empty] | маршрут № 647
Вимірювальна хіміко-аналітична лабораторія | [9 empty] | з газопроводу Краснопопівка -Рубіжне за період з 01.12.2016р. по 31.12.2016р.
Свідоцтво про атестацію № РЬ 089/2014 дійсне до 06.06.2017 р.
Число місяця | Компонентний склад, % мол. | [11 empty] | Фізико-хімічні показники газу обчислені на основі компонентного складу, 101,325 кПа | [9 empty] | Температура точки роси вологи (Р = 3.92 МПа), ºС | Температура точки роси вуглеводнів, ºС | Масова концентрація сірководню, мг/м3 | Масова концентрація меркаптанової сірки, мг/м3 | Маса механічних домішок, мг/м3 | Обсяг газу, тис. м3
[13 empty] | Густина абсолютна, кг/м3,при 20 ºС, | Температура вимірювання/згоряння при | [6 empty] | 20/25ºС
| метан, С1 | етан, С2 | пропан, С3 | ізо-бутан, і-С4 | н-бутан, н-С4 | нео-пентан, нео-С5 | ізо-пентан, і-С5 | н-пентан, н-С5 | гексани та вищі, С6+ | кисень, О2 | азот, N2 | діоксид вуглецю, CО2 |  | Теплота згоряння нижча, ккал/м3 | Теплота згоряння нижча, МДж/м3 | Теплота згоряння нижча, кВт⋅год/м3 | Теплота згоряння вища, ккал/м3 | Теплота згоряння вища, МДж/м3 | Теплота згоряння вища, кВт⋅год/м3 | Число Воббе вище, ккал/м3 | Число Воббе вище, МДж/м3 | Число Воббе вище, кВт⋅год/м3
1 | [14 empty] | 34.11 | 9.475 |  | 37.75 | 10.4861 |  | 47.12 | 13.0889 | [5 empty] | 54.572 | 0
2 | [14 empty] | 34.11 | 9.475 |  | 37.75 | 10.4861 |  | 47.12 | 13.0889 | [5 empty] | 52.113 | 0
3 | [14 empty] | 34.11 | 9.475 |  | 37.75 | 10.4861 |  | 47.12 | 13.0889 | [5 empty] | 51.52 | 0
4 | [14 empty] | 34.11 | 9.475 |  | 37.75 | 10.4861 |  | 47.12 | 13.0889 | [5 empty] | 52.903 | 0
5 | [14 empty] | 34.11 | 9.475 |  | 37.75 | 10.4861 |  | 47.12 | 13.0889 | [5 empty] | 54.111 | 0
6 | 90.5365 | 3.7135 | 1.2046 | 0.1652 | 0.2925 | 0.0144 | 0.0812 | 0.0675 | 0.1361 | 0.009 | 2.6162 | 1.1633 | 0.7467 |  | 34.46 | 9.5722 |  | 38.15 | 10.5972 |  | 48.45 | 13.4583 | [5 empty] | 54.561 | 100 | ОК
7 | [14 empty] | 34.46 | 9.5722 |  | 38.15 | 10.5972 |  | 48.45 | 13.4583 | [5 empty] | 58.064 | 0
8 | [14 empty] | 34.46 | 9.5722 |  | 38.15 | 10.5972 |  | 48.45 | 13.4583 | [5 empty] | 57.32 | 0
9 | [14 empty] | 34.46 | 9.5722 |  | 38.15 | 10.5972 |  | 48.45 | 13.4583 | [5 empty] | 49.579 | 0
10 | [14 empty] | 34.46 | 9.5722 |  | 38.15 | 10.5972 |  | 48.45 | 13.4583 | [5 empty] | 46.752 | 0
11 | [14 empty] | 34.46 | 9.5722 |  | 38.15 | 10.5972 |  | 48.45 | 13.4583 | [5 empty] | 48.488 | 0
12 | [14 empty] | 34.46 | 9.5722 |  | 38.15 | 10.5972 |  | 48.45 | 13.4583 | [5 empty] | 50.857 | 0
13 | [14 empty] | 34.46 | 9.5722 |  | 38.15 | 10.5972 |  | 48.45 | 13.4583 | -5.1 | -11 |  |  |  | 58.339 | 0
14 | [14 empty] | 34.46 | 9.5722 |  | 38.15 | 10.5972 |  | 48.45 | 13.4583 | [5 empty] | 57.964 | 0
15 | [14 empty] | 34.46 | 9.5722 |  | 38.15 | 10.5972 |  | 48.45 | 13.4583 | [5 empty] | 56.596 | 0
16 | [14 empty] | 34.46 | 9.5722 |  | 38.15 | 10.5972 |  | 48.45 | 13.4583 | [5 empty] | 65.734 | 0
17 | [14 empty] | 34.46 | 9.5722 |  | 38.15 | 10.5972 |  | 48.45 | 13.4583 | [5 empty] | 72.75 | 0
18 | [14 empty] | 34.46 | 9.5722 |  | 38.15 | 10.5972 |  | 48.45 | 13.4583 | [5 empty] | 67.369 | 0
19 | [14 empty] | 34.46 | 9.5722 |  | 38.15 | 10.5972 |  | 48.45 | 13.4583 | [5 empty] | 62.575 | 0
20 | [14 empty] | 34.46 | 9.5722 |  | 38.15 | 10.5972 |  | 48.45 | 13.4583 | [5 empty] | 66.305 | 0
21 | [14 empty] | 34.46 | 9.5722 |  | 38.15 | 10.5972 |  | 48.45 | 13.4583 | [5 empty] | 70.638 | 0
22 | 90.3149 | 3.7546 | 1.2182 | 0.1657 | 0.2997 | 0.0068 | 0.0783 | 0.0707 | 0.1667 | 0.0097 | 2.746 | 1.1687 | 0.7486 |  | 34.47 | 9.575 |  | 38.16 | 10.6 |  | 48.4 | 13.4444 | -9.4 | -13.1 | 0.1 | 0.5 | відc | 65.324 | 100 | ОК
23 | [14 empty] | 34.47 | 9.575 |  | 38.16 | 10.6 |  | 48.4 | 13.4444 | [5 empty] | 63.122 | 0
24 | [14 empty] | 34.47 | 9.575 |  | 38.16 | 10.6 |  | 48.4 | 13.4444 | [5 empty] | 62.066 | 0
25 | [14 empty] | 34.47 | 9.575 |  | 38.16 | 10.6 |  | 48.4 | 13.4444 | [5 empty] | 60.555 | 0
26 | [14 empty] | 34.47 | 9.575 |  | 38.16 | 10.6 |  | 48.4 | 13.4444 | [5 empty] | 60.452 | 0
27 | [14 empty] | 34.47 | 9.575 |  | 38.16 | 10.6 |  | 48.4 | 13.4444 | [5 empty] | 59.606 | 0
28 | [14 empty] | 34.47 | 9.575 |  | 38.16 | 10.6 |  | 48.4 | 13.4444 | [5 empty] | 58.846 | 0
29 | [14 empty] | 34.47 | 9.575 |  | 38.16 | 10.6 |  | 48.4 | 13.4444 | [5 empty] | 57.657 | 0
30 | [14 empty] | 34.47 | 9.575 |  | 38.16 | 10.6 |  | 48.4 | 13.4444 | [5 empty] | 61.577 | 0
31 | [14 empty] | 34.47 | 9.575 |  | 38.16 | 10.6 |  | 48.4 | 13.4444 | [5 empty] | 66.518 | 0
Умовно постійні компоненти, мол. % від 01.01.2016 р. | [7 empty] | Гелій |  | 0 | Водень |  | 0 | 0 | 34.4125 | 9.559 | 0 | 38.0952 | 10.582 | [6 empty] | Всього* : |  | 1824.824
Середньозважене значення теплоти згоряння:
| Начальник Сєвєродонецького ЛВУМГ _______________________________________________________________________________ | [15 empty] | Ю.О.Головко |  |  |  | 2016
|  |  | Підрозділу підприємства, якому підпорядкована лабораторія | [10 empty] | підпис |  |  | прізвище |  |  |  | дата
| Начальник служби ГВіМ_________________________________________________________________________________________________ | [15 empty] | В.С.Ісаєв |  |  |  | 2016
| Метрологічна служба, яка визначає обсяги газу | [12 empty] | підпис |  |  | прізвище |  |  |  | дата
| Інженер II кат. ВХАЛ_________________________________________________________________________________________________ | [15 empty] | М.О.Єрьоменко |  |  |  | 2016
|  |  |  | Лабораторія, де здійснювались аналізи газу | [9 empty] | підпис |  |  | прізвище |  |  |  | дата
* Обсяг природного газу за місяць з урахуванням ВТВ.
Note on AC42: місячний об'єм газу узгоджений з диспетчерами з врахуванням ВТВ