## Лист1 (2)
ПАТ "УКРТРАНСГАЗ" | [11 empty] | ПАСПОРТ ФІЗИКО-ХІМІЧНИХ ПОКАЗНИКІВ ПРИРОДНОГО ГАЗУ
Філія "УМГ"ХАРКІВТРАНСГАЗ" | [10 empty] | переданого Сєвєродонецьким ЛВУМГ та прийнятого ПрАТ "Сєвєродонецьке об'єднання Азот" по ГРС Сєвєродонецьк
Сєвєродонецьке ЛВУМГ | [10 empty] | маршрут № 654
Вимірювальна хіміко-аналітична лабораторія | [9 empty] | з газопроводу Луганськ-Лисичанськ-Рубіжне за період з 01.12.2016р. по 31.12.2016р.
Свідоцтво про атестацію № РЬ 089/2014 дійсне до 06.06.2017 р.
Число місяця | Компонентний склад, % мол. | [11 empty] | Фізико-хімічні показники газу обчислені на основі компонентного складу, 101,325 кПа | [9 empty] | Температура точки роси вологи (Р = 3.92 МПа), ºС | Температура точки роси вуглеводнів, ºС | Масова концентрація сірководню, мг/м3 | Масова концентрація меркаптанової сірки, мг/м3 | Маса механічних домішок, мг/м3 | Обсяг газу, тис. м3
[13 empty] | Густина абсолютна, кг/м3,при 20 ºС, | Температура вимірювання/згоряння при | [6 empty] | 20/25ºС
| метан, С1 | етан, С2 | пропан, С3 | ізо-бутан, і-С4 | н-бутан, н-С4 | нео-пентан, нео-С5 | ізо-пентан, і-С5 | н-пентан, н-С5 | гексани та вищі, С6+ | кисень, О2 | азот, N2 | діоксид вуглецю, CО2 |  | Теплота згоряння нижча, ккал/м3 | Теплота згоряння нижча, МДж/м3 | Теплота згоряння нижча, кВт⋅год/м3 | Теплота згоряння вища, ккал/м3 | Теплота згоряння вища, МДж/м3 | Теплота згоряння вища, кВт⋅год/м3 | Число Воббе вище, ккал/м3 | Число Воббе вище, МДж/м3 | Число Воббе вище, кВт⋅год/м3
1 | 90.7814 | 3.6778 | 1.2083 | 0.152 | 0.2725 | 0.012 | 0.0721 | 0.0616 | 0.1056 | 0.0101 | 2.6872 | 0.9594 | 0.7426 |  | 34.41 | 9.5583 |  | 38.1 | 10.5833 |  | 48.52 | 13.4778 | [5 empty] | 137.859 | 100 | ОК
2 | [15 empty] | 0 |  |  | 0 |  |  | 0 | [5 empty] | 137.514 | 0
3 | [15 empty] | 0 |  |  | 0 |  |  | 0 | [5 empty] | 137.431 | 0
4 | [15 empty] | 0 |  |  | 0 |  |  | 0 | [5 empty] | 140.276 | 0
5 | [15 empty] | 0 |  |  | 0 |  |  | 0 | [5 empty] | 140.52 | 0
6 | [15 empty] | 0 |  |  | 0 |  |  | 0 | [5 empty] | 145.08 | 0
7 | [15 empty] | 0 |  |  | 0 |  |  | 0 | [5 empty] | 157.014 | 0
8 | [15 empty] | 0 |  |  | 0 |  |  | 0 | [5 empty] | 139.289 | 0
9 | 90.7973 | 3.6124 | 1.1956 | 0.1572 | 0.2856 | 0.0164 | 0.0763 | 0.067 | 0.1877 | 0.0077 | 2.6395 | 0.9573 | 0.7448 |  | 34.54 | 9.5944 |  | 38.24 | 10.6222 |  | 48.63 | 13.5083 | [5 empty] | 140.83 | 100 | ОК
10 | [15 empty] | 0 |  |  | 0 |  |  | 0 | [5 empty] | 133.935 | 0
11 | [15 empty] | 0 |  |  | 0 |  |  | 0 | [5 empty] | 137.833 | 0
12 | [15 empty] | 0 |  |  | 0 |  |  | 0 | [5 empty] | 149.238 | 0
13 | [15 empty] | 0 |  |  | 0 |  |  | 0 | [5 empty] | 183.062 | 0
14 | [15 empty] | 0 |  |  | 0 |  |  | 0 | [5 empty] | 168.027 | 0
15 | 90.7558 | 3.6439 | 1.1905 | 0.1582 | 0.2857 | 0.0161 | 0.0783 | 0.0687 | 0.1571 | 0.0104 | 2.6693 | 0.966 | 0.7444 |  | 34.5 | 9.5833 |  | 38.19 | 10.6083 |  | 48.58 | 13.4944 | -6.8 | -4 | 0.3 | 0.5 | відc | 174.021 | 100 | ОК
16 | [15 empty] | 0 |  |  | 0 |  |  | 0 | [5 empty] | 176.342 | 0
17 | [15 empty] | 0 |  |  | 0 |  |  | 0 | [5 empty] | 167.638 | 0
18 | [15 empty] | 0 |  |  | 0 |  |  | 0 | [5 empty] | 164.274 | 0
19 | [15 empty] | 0 |  |  | 0 |  |  | 0 | [5 empty] | 163.39 | 0
20 | 90.4032 | 3.744 | 1.2166 | 0.1637 | 0.2919 | 0.0156 | 0.0749 | 0.0651 | 0.1372 | 0.0115 | 2.7153 | 1.161 | 0.7473 |  | 34.43 | 9.5639 |  | 38.12 | 10.5889 |  | 48.39 | 13.4417 | [5 empty] | 171.091 | 100 | ОК
21 | [15 empty] | 0 |  |  | 0 |  |  | 0 | [5 empty] | 166.546 | 0
22 | [15 empty] | 0 |  |  | 0 |  |  | 0 | [5 empty] | 153.981 | 0
23 | [15 empty] | 0 |  |  | 0 |  |  | 0 | [5 empty] | 141.304 | 0
24 | [15 empty] | 0 |  |  | 0 |  |  | 0 | [5 empty] | 140.064 | 0
25 | [15 empty] | 0 |  |  | 0 |  |  | 0 | [5 empty] | 141.482 | 0
26 | [15 empty] | 0 |  |  | 0 |  |  | 0 | [5 empty] | 139.557 | 0
27 | [15 empty] | 0 |  |  | 0 |  |  | 0 | [5 empty] | 141.403 | 0
28 | 90.5844 | 3.669 | 1.189 | 0.159 | 0.2827 | 0.0041 | 0.0731 | 0.0636 | 0.1335 | 0.0113 | 2.706 | 1.1243 | 0.7454 |  | 34.38 | 9.55 |  | 38.07 | 10.575 |  | 48.39 | 13.4417 | [5 empty] | 140.465 | 100 | ОК
29 | [14 empty] | 34.38 | 9.55 |  | 38.07 | 10.575 |  | 48.39 | 13.4417 | [5 empty] | 138.865 | 0
30 | [14 empty] | 34.38 | 9.55 |  | 38.07 | 10.575 |  | 48.39 | 13.4417 | [5 empty] | 139.231 | 0
31 | [14 empty] | 34.38 | 9.55 |  | 38.07 | 10.575 |  | 48.39 | 13.4417 | [5 empty] | 138.921 | 0
Умовно постійні компоненти, мол. % від 01.01.2016 р. | [7 empty] | Гелій |  | 0 | Водень |  | 0 | 0 | 8.7526 | 2.4313 | 0 | 9.691 | 2.6919 | [6 empty] | Всього* : |  | 4646.48
Середньозважене значення теплоти згоряння:
| Начальник Сєвєродонецького ЛВУМГ _______________________________________________________________________________ | [15 empty] | Ю.О.Головко |  |  |  | 2016
|  |  | Підрозділу підприємства, якому підпорядкована лабораторія | [10 empty] | підпис |  |  | прізвище |  |  |  | дата
| Начальник служби ГВіМ_________________________________________________________________________________________________ | [15 empty] | В.С.Ісаєв |  |  |  | 2016
| Метрологічна служба, яка визначає обсяги газу | [12 empty] | підпис |  |  | прізвище |  |  |  | дата
| Інженер II кат. ВХАЛ_________________________________________________________________________________________________ | [15 empty] | М.О.Єрьоменко |  |  |  | 2016
|  |  |  | Лабораторія, де здійснювались аналізи газу | [9 empty] | підпис |  |  | прізвище |  |  |  | дата
* Обсяг природного газу за місяць з урахуванням ВТВ.
Note on AC42: місячний об'єм газу узгоджений з диспетчерами з врахуванням ВТВ