## Лист1 (2)
ПАТ "УКРТРАНСГАЗ" | [11 empty] | ПАСПОРТ ФІЗИКО-ХІМІЧНИХ ПОКАЗНИКІВ ПРИРОДНОГО ГАЗУ
Філія "УМГ"ХАРКІВТРАНСГАЗ" | [10 empty] | переданого Сєвєродонецьким ЛВУМГ та прийнятого ПАТ "Луганськгаз" по ГРС Рубіжне
Сєвєродонецьке ЛВУМГ | [10 empty] | маршрут № 653
Вимірювальна хіміко-аналітична лабораторія | [9 empty] | з газопроводу Луганськ-Лисичанськ-Рубіжне за період з 01.12.2016р. по 31.12.2016р.
Свідоцтво про атестацію № РЬ 089/2014 дійсне до 06.06.2017 р.
Число місяця | Компонентний склад, % мол. | [11 empty] | Фізико-хімічні показники газу обчислені на основі компонентного складу, 101,325 кПа | [9 empty] | Температура точки роси вологи (Р = 3.92 МПа), ºС | Температура точки роси вуглеводнів, ºС | Масова концентрація сірководню, мг/м3 | Масова концентрація меркаптанової сірки, мг/м3 | Маса механічних домішок, мг/м3 | Обсяг газу, тис. м3
[13 empty] | Густина абсолютна, кг/м3,при 20 ºС, | Температура вимірювання/згоряння при | [6 empty] | 20/25ºС
| метан, С1 | етан, С2 | пропан, С3 | ізо-бутан, і-С4 | н-бутан, н-С4 | нео-пентан, нео-С5 | ізо-пентан, і-С5 | н-пентан, н-С5 | гексани та вищі, С6+ | кисень, О2 | азот, N2 | діоксид вуглецю, CО2 |  | Теплота згоряння нижча, ккал/м3 | Теплота згоряння нижча, МДж/м3 | Теплота згоряння нижча, кВт⋅год/м3 | Теплота згоряння вища, ккал/м3 | Теплота згоряння вища, МДж/м3 | Теплота згоряння вища, кВт⋅год/м3 | Число Воббе вище, ккал/м3 | Число Воббе вище, МДж/м3 | Число Воббе вище, кВт⋅год/м3
1 | [12 empty] | 0.7453 |  | 34.57 | 9.6028 |  | 38.27 | 10.6306 |  | 48.57 | 13.4917 | [5 empty] | 300.969 | 0
2 | [12 empty] | 0.7451 |  | 34.57 | 9.6028 |  | 38.27 | 10.6306 |  | 48.57 | 13.4917 | [5 empty] | 292.923 | 0
3 | [12 empty] | 0.7449 |  | 34.57 | 9.6028 |  | 38.27 | 10.6306 |  | 48.57 | 13.4917 | [5 empty] | 292.552 | 0
4 | [12 empty] | 0.7448 |  | 34.57 | 9.6028 |  | 38.27 | 10.6306 |  | 48.57 | 13.4917 | [5 empty] | 298.171 | 0
5 | [12 empty] | 0.7476 |  | 34.57 | 9.6028 |  | 38.27 | 10.6306 |  | 48.57 | 13.4917 | [5 empty] | 308.05 | 0
6 | [12 empty] | 0.745 |  | 34.57 | 9.6028 |  | 38.27 | 10.6306 |  | 48.57 | 13.4917 | [5 empty] | 296.443 | 0
7 | [12 empty] | 0.7446 |  | 34.57 | 9.6028 |  | 38.27 | 10.6306 |  | 48.57 | 13.4917 | [5 empty] | 323.358 | 0
8 | [12 empty] | 0.7497 |  | 34.57 | 9.6028 |  | 38.27 | 10.6306 |  | 48.57 | 13.4917 | [5 empty] | 320.562 | 0
9 | [12 empty] | 0.7459 |  | 34.57 | 9.6028 |  | 38.27 | 10.6306 |  | 48.57 | 13.4917 | [5 empty] | 272.73 | 0
10 | [12 empty] | 0.7456 |  | 34.57 | 9.6028 |  | 38.27 | 10.6306 |  | 48.57 | 13.4917 | [5 empty] | 261.98 | 0
11 | [12 empty] | 0.7447 |  | 34.57 | 9.6028 |  | 38.27 | 10.6306 |  | 48.57 | 13.4917 | [5 empty] | 274.597 | 0
12 | [12 empty] | 0.7465 |  | 34.57 | 9.6028 |  | 38.27 | 10.6306 |  | 48.57 | 13.4917 | [5 empty] | 282.779 | 0
13 | 90.3122 | 3.7754 | 1.2393 | 0.1673 | 0.3018 | 0.0224 | 0.0778 | 0.0696 | 0.1508 | 0.0095 | 2.6842 | 1.1897 | 0.7478 |  | 34.5 | 9.5833 |  | 38.19 | 10.6083 |  | 48.43 | 13.4528 | -7.3 | -13.2 |  |  |  | 314.013 | 100 | ОК
14 | [12 empty] | 0.7502 |  | 34.5 | 9.5833 |  | 38.19 | 10.6083 |  | 48.43 | 13.4528 | [5 empty] | 320.477 | 0
15 | [12 empty] | 0.7478 |  | 34.5 | 9.5833 |  | 38.19 | 10.6083 |  | 48.43 | 13.4528 | [5 empty] | 311.195 | 0
16 | [12 empty] | 0.7581 |  | 34.5 | 9.5833 |  | 38.19 | 10.6083 |  | 48.43 | 13.4528 | [5 empty] | 332.136 | 0
17 | [12 empty] | 0.7609 |  | 34.5 | 9.5833 |  | 38.19 | 10.6083 |  | 48.43 | 13.4528 | [5 empty] | 338.078 | 0
18 | [12 empty] | 0.7564 |  | 34.5 | 9.5833 |  | 38.19 | 10.6083 |  | 48.43 | 13.4528 | [5 empty] | 316.069 | 0
19 | [12 empty] | 0.7551 |  | 34.5 | 9.5833 |  | 38.19 | 10.6083 |  | 48.43 | 13.4528 | [5 empty] | 297.709 | 0
20 | [12 empty] | 0.7687 |  | 34.5 | 9.5833 |  | 38.19 | 10.6083 |  | 48.43 | 13.4528 | [5 empty] | 306.033 | 0
21 | [12 empty] | 0.7714 |  | 34.5 | 9.5833 |  | 38.19 | 10.6083 |  | 48.43 | 13.4528 | [5 empty] | 326.4 | 0
22 | 87.9215 | 3.5549 | 1.6426 | 0.2199 | 0.418 | 0.0082 | 0.0957 | 0.0804 | 0.0623 | 0.0111 | 3.844 | 2.1414 | 0.7703 |  | 33.97 | 9.4361 |  | 37.6 | 10.4444 |  | 47.03 | 13.0639 | -8.6 | -11.9 | 0.2 | 0.9 | відс | 305.016 | 100 | ОК
23 | [12 empty] | 0.7694 |  | 33.97 | 9.4361 |  | 37.6 | 10.4444 |  | 47.03 | 13.0639 | [5 empty] | 300.407 | 0
24 | [12 empty] | 0.7701 |  | 33.97 | 9.4361 |  | 37.6 | 10.4444 |  | 47.03 | 13.0639 | [5 empty] | 297.726 | 0
25 | [12 empty] | 0.7701 |  | 33.97 | 9.4361 |  | 37.6 | 10.4444 |  | 47.03 | 13.0639 | [5 empty] | 287.871 | 0
26 | [12 empty] | 0.77 |  | 33.97 | 9.4361 |  | 37.6 | 10.4444 |  | 47.03 | 13.0639 | [5 empty] | 280.748 | 0
27 | [12 empty] | 0.7698 |  | 33.97 | 9.4361 |  | 37.6 | 10.4444 |  | 47.03 | 13.0639 | [5 empty] | 264.743 | 0
28 | [12 empty] | 0.77 |  | 33.97 | 9.4361 |  | 37.6 | 10.4444 |  | 47.03 | 13.0639 | [5 empty] | 259.034 | 0
29 | [12 empty] | 0.7698 |  | 33.97 | 9.4361 |  | 37.6 | 10.4444 |  | 47.03 | 13.0639 | [5 empty] | 251.275 | 0
30 | [12 empty] | 0.7699 |  | 33.97 | 9.4361 |  | 37.6 | 10.4444 |  | 47.03 | 13.0639 | [5 empty] | 269.934 | 0
31 | [12 empty] | 0.7699 |  | 33.97 | 9.4361 |  | 37.6 | 10.4444 |  | 47.03 | 13.0639 | [5 empty] | 276.008 | 0
Умовно постійні компоненти, мол. % від 01.01.2016 р. | [7 empty] | Гелій |  | 0 | Водень |  | 0 | 0 | 34.3656 | 9.546 | 0 | 38.0412 | 10.567 | [6 empty] | Всього* : |  | 9179.957
Середньозважене значення теплоти згоряння:
| Начальник Сєвєродонецького ЛВУМГ _______________________________________________________________________________ | [15 empty] | Ю.О.Головко |  |  |  | 2016
|  |  | Підрозділу підприємства, якому підпорядкована лабораторія | [10 empty] | підпис |  |  | прізвище |  |  |  | дата
| Начальник служби ГВіМ_________________________________________________________________________________________________ | [15 empty] | В.С.Ісаєв |  |  |  | 2016
| Метрологічна служба, яка визначає обсяги газу | [12 empty] | підпис |  |  | прізвище |  |  |  | дата
| Інженер II кат. ВХАЛ_________________________________________________________________________________________________ | [15 empty] | М.О.Єрьоменко |  |  |  | 2016
|  |  |  | Лабораторія, де здійснювались аналізи газу | [9 empty] | підпис |  |  | прізвище |  |  |  | дата
* Обсяг природного газу за місяць з урахуванням ВТВ.
Note on AC42: місячний об'єм газу узгоджений з диспетчерами з врахуванням ВТВ