## 11-33
ПАТ "УКРТРАНСГАЗ" | [11 empty] | ПАСПОРТ ФІЗИКО-ХІМІЧНИХ ПОКАЗНИКІВ ПРИРОДНОГО ГАЗУ
Філія "УМГ"ХАРКІВТРАНСГАЗ" | [9 empty] | переданого Новопсковським промисловим майданчиком Сєвєродонецького ЛВУМГ та
Новопсковський п/м Сєвєродонецького ЛВУМГ | [9 empty] | прийнятого ПАТ "Луганськгаз"по ГРС смт Білолуцьк маршрут № 624
Вимірювальна хіміко-аналітична лабораторія | [9 empty] | газопроводів Кр.Край - Серпухов 1 н. та 2 н. за період з 01.12.2016 р. по 31.12.2016 р.
Свідоцтво про атестацію № Рь 417/2014 чинне до 31.12.2018р.
Число місяця | Компонентний склад, % мол. | [11 empty] | Фізико-хімічні показники газу обчислені на основі компонентного складу, 101,325 кПа | [9 empty] | Температура точки роси вологи (Р = 3.92 МПа), ºС | Температура точки роси вуглеводнів, ºС | Масова концентрація сірководню, мг/м3 | Масова концентрація меркаптанової сірки, мг/м3 | Маса механічних домішок, мг/м3 | Осяггазу, тис. м3
[13 empty] | Густина абсолютна, кг/м3,при 20 ºС, | Температура вимірювання/згоряння при | [6 empty] | 20/25ºС
| метан | етан | пропан | ізо-бутан | н-бутан | нео-пентан | ізо-пентан | н-пентан | гексани та вищі | кисень | азот | діоксид вуглецю |  | Теплота згоряння нижча, ккал/м3 | Теплота згоряння нижча, МДж/м3 | Теплота згоряння нижча, кВт⋅год/м3 | Теплота згоряння вища, ккал/м3 | Теплота згоряння вища, МДж/м3 | Теплота згоряння вища, кВт⋅год/м3 | Число Воббе вище, ккал/м3 | Число Воббе вище, МДж/м3 | Число Воббе вище, кВт⋅год/м3
1 | [13 empty] | 8161 | 34.17 | 9.4917 | 9040 | 37.85 | 10.5139 | 11641 | 48.74 | 13.5389 | [5 empty] | 54.9328 | 0
2 | [13 empty] | 8161 | 34.17 | 9.4917 | 9040 | 37.85 | 10.5139 | 11641 | 48.74 | 13.5389 | [5 empty] | 51.1809 | 0
3 | [13 empty] | 8161 | 34.17 | 9.4917 | 9040 | 37.85 | 10.5139 | 11641 | 48.74 | 13.5389 | [5 empty] | 51.0352 | 0
4 | [13 empty] | 8161 | 34.17 | 9.4917 | 9040 | 37.85 | 10.5139 | 11641 | 48.74 | 13.5389 | [5 empty] | 52.2201 | 0
5 | 91.8577 | 3.7683 | 0.7233 | 0.0559 | 0.0741 | 0 | 0.0155 | 0.0116 | 0.0081 | 0.0126 | 3.3131 | 0.1597 | 0.7204 | 8064 | 33.76 | 9.3778 | 8935 | 37.41 | 10.3917 | 11553 | 48.37 | 13.4361 | [5 empty] | 55.1578 | 99.9999
6 | [13 empty] | 8064 | 33.76 | 9.3778 | 8935 | 37.41 | 10.3917 | 11553 | 48.37 | 13.4361 | [5 empty] | 55.6309 | 0
7 | 91.6343 | 3.8478 | 0.9337 | 0.102 | 0.1591 | 0.0001 | 0.0172 | 0.0131 | 0.017 | 0.011 | 3.0276 | 0.237 | 0.7254 | 8140 | 34.08 | 9.4667 | 9017 | 37.75 | 10.4861 | 11618 | 48.64 | 13.5111 | [5 empty] | 60.4155 | 99.9999
8 | [13 empty] | 8140 | 34.08 | 9.4667 | 9017 | 37.75 | 10.4861 | 11618 | 48.64 | 13.5111 | [5 empty] | 59.7745 | 0
9 | [13 empty] | 8140 | 34.08 | 9.4667 | 9017 | 37.75 | 10.4861 | 11618 | 48.64 | 13.5111 | [5 empty] | 49.3439 | 0
10 | [13 empty] | 8140 | 34.08 | 9.4667 | 9017 | 37.75 | 10.4861 | 11618 | 48.64 | 13.5111 | [5 empty] | 45.552 | 0
11 | [13 empty] | 8140 | 34.08 | 9.4667 | 9017 | 37.75 | 10.4861 | 11618 | 48.64 | 13.5111 | [5 empty] | 49.1907 | 0
12 | [13 empty] | 8140 | 34.08 | 9.4667 | 9017 | 37.75 | 10.4861 | 11618 | 48.64 | 13.5111 | [5 empty] | 53.3022 | 0
13 | [13 empty] | 8140 | 34.08 | 9.4667 | 9017 | 37.75 | 10.4861 | 11618 | 48.64 | 13.5111 | [5 empty] | 62.0477 | 0
14 | [13 empty] | 8140 | 34.08 | 9.4667 | 9017 | 37.75 | 10.4861 | 11618 | 48.64 | 13.5111 | [5 empty] | 66.2009 | 0
15 | [13 empty] | 8140 | 34.08 | 9.4667 | 9017 | 37.75 | 10.4861 | 11618 | 48.64 | 13.5111 | [5 empty] | 59.1889 | 0
16 | 91.3582 | 4.1437 | 0.9985 | 0.0968 | 0.1492 | 0.0004 | 0.018 | 0.0131 | 0.015 | 0.0104 | 2.9942 | 0.2025 | 0.7271 | 8169 | 34.2 | 9.5 | 9048 | 37.88 | 10.5222 | 11646 | 48.76 | 13.5444 | [5 empty] | 66.963 | 100 | ОК
17 | [13 empty] | 8169 | 34.2 | 9.5 | 9048 | 37.88 | 10.5222 | 11646 | 48.76 | 13.5444 | [5 empty] | 67.5411 | 0
18 | [13 empty] | 8169 | 34.2 | 9.5 | 9048 | 37.88 | 10.5222 | 11646 | 48.76 | 13.5444 | [5 empty] | 59.6265 | 0
19 | [13 empty] | 8169 | 34.2 | 9.5 | 9048 | 37.88 | 10.5222 | 11646 | 48.76 | 13.5444 | [5 empty] | 54.5835 | 0
20 | [13 empty] | 8169 | 34.2 | 9.5 | 9048 | 37.88 | 10.5222 | 11646 | 48.76 | 13.5444 | [5 empty] | 57.5367 | 0
21 | 91.4899 | 4.1118 | 0.9827 | 0.0928 | 0.1362 | 0.0004 | 0.0142 | 0.0103 | 0.0079 | 0.0104 | 2.908 | 0.2354 | 0.726 | 8161 | 34.17 | 9.4917 | 9040 | 37.85 | 10.5139 | 11644 | 48.75 | 13.5417 | [5 empty] | 61.6476 | 100 | ОК
22 | [13 empty] | 8161 | 34.17 | 9.4917 | 9040 | 37.85 | 10.5139 | 11644 | 48.75 | 13.5417 | [5 empty] | 54.8167 | 0
23 | [13 empty] | 8161 | 34.17 | 9.4917 | 9040 | 37.85 | 10.5139 | 11644 | 48.75 | 13.5417 | [5 empty] | 53.4141 | 0
24 | [13 empty] | 8161 | 34.17 | 9.4917 | 9040 | 37.85 | 10.5139 | 11644 | 48.75 | 13.5417 | [5 empty] | 51.7068 | 0
25 | [13 empty] | 8161 | 34.17 | 9.4917 | 9040 | 37.85 | 10.5139 | 11644 | 48.75 | 13.5417 | [5 empty] | 49.8006 | 0
26 | [13 empty] | 8161 | 34.17 | 9.4917 | 9040 | 37.85 | 10.5139 | 11644 | 48.75 | 13.5417 | [5 empty] | 49.993 | 0
27 | 93.3377 | 3.4796 | 0.7956 | 0.0814 | 0.1002 | 0.0006 | 0.0205 | 0.0152 | 0.0136 | 0.01 | 2.0961 | 0.0495 | 0.7135 | 8176 | 34.23 | 9.5083 | 9057 | 37.92 | 10.5333 | 11768 | 49.27 | 13.6861 | [5 empty] | 49.191 | 100 | ОК
28 | [13 empty] | 8176 | 34.23 | 9.5083 | 9057 | 37.92 | 10.5333 | 11768 | 49.27 | 13.6861 | [5 empty] | 48.4035 | 0
29 | [13 empty] | 8176 | 34.23 | 9.5083 | 9057 | 37.92 | 10.5333 | 11768 | 49.27 | 13.6861 | [5 empty] | 46.5633 | 0
30 | [13 empty] | 8176 | 34.23 | 9.5083 | 9057 | 37.92 | 10.5333 | 11768 | 49.27 | 13.6861 | [5 empty] | 49.302 | 0
31 | [13 empty] | 8176 | 34.23 | 9.5083 | 9057 | 37.92 | 10.5333 | 11768 | 49.27 | 13.6861 | [5 empty] | 54.3946 | 0
Умовно постійні компоненти, мол. % від 01.01.2016 р. | [7 empty] | Гелій |  | 0 | Водень |  | 0 | 8152.0717 | 34.1307 | 9.4808 | 9030.2481 | 37.8072 | 10.502 | [5 empty] | Всього*: |  | 1700.658
Середньозважене значення теплоти згоряння:
| Заступник начальника Сєвєродонецького ЛВУМГ .2016р | [8 empty] | О.Д.Кечеджі | [6 empty] | 03.01.2017р.
| Підрозділу підприємства, якому підпорядкована ХАЛ | [8 empty] | прізвище |  |  |  | підпис |  |  |  | дата
| Керівник Новопсковської ВХАЛ .2016р | [8 empty] | Т.О.Гоцанюк | [6 empty] | 03.01.2017р.
| ХАЛ, де здійснювались аналізи газу | [8 empty] | прізвище |  |  |  | підпис |  |  |  | дата
| Начальник служби ГВ та М | [8 empty] | В.С.Ісаєв | [6 empty] | 03.01.2017р.
|  | Керівник служби, відповідальної за облік газу | [7 empty] | прізвище |  |  |  | підпис |  |  |  | дата
*Обсяг природного газу за місяць з урахуванням ВТВ