## 11-34
ПАТ "УКРТРАНСГАЗ" | [11 empty] | ПАСПОРТ ФІЗИКО-ХІМІЧНИХ ПОКАЗНИКІВ ПРИРОДНОГО ГАЗУ
Філія "УМГ"ХАРКІВТРАНСГАЗ" | [9 empty] | переданого Новопсковським промисловим майданчиком Сєвєродонецького ЛВУМГ та
Новопсковський п/м Сєвєродонецького ЛВУМГ | [9 empty] | прийнятого ПАТ "Луганськгаз" по ГРС м. Старобільськ, ГРС р.-п. Технікум маршрут № 641
Вимірювальна хіміко-аналітична лабораторія | [9 empty] | газопроводів Кр.Край - Серпухів 1 н. та 2 н. за період з 01.12.2016 р. по 31.12.2016 р.
Свідоцтво про атестацію № Рь 417/2014 чинне до 31.12.2018р.
Число місяця | Компонентний склад, % мол. | [11 empty] | Фізико-хімічні показники газу обчислені на основі компонентного складу, 101,325 кПа | [9 empty] | Температура точки роси вологи (Р = 3.92 МПа), ºС | Температура точки роси вуглеводнів, ºС | Масова концентрація сірководню, мг/м3 | Масова концентрація меркаптанової сірки, мг/м3 | Маса механічних домішок, мг/м3 | Осяг газу, тис. м3
[13 empty] | Густина абсолютна, кг/м3,при 20 ºС, | Температура вимірювання/згоряння при | [6 empty] | 20/25ºС
| метан | етан | пропан | ізо-бутан | н-бутан | нео-пентан | ізо-пентан | н-пентан | гексани та вищі | кисень | азот | діоксид вуглецю |  | Теплота згоряння нижча, ккал/м3 | Теплота згоряння нижча, МДж/м3 | Теплота згоряння нижча, кВт⋅год/м3 | Теплота згоряння вища, ккал/м3 | Теплота згоряння вища, МДж/м3 | Теплота згоряння вища, кВт⋅год/м3 | Число Воббе вище, ккал/м3 | Число Воббе вище, МДж/м3 | Число Воббе вище, кВт⋅год/м3
1 | 91.8416 | 3.748 | 0.8621 | 0.0856 | 0.1318 | 0.0001 | 0.0163 | 0.0124 | 0.0131 | 0.014 | 3.0199 | 0.2551 | 0.7233 | 8114 | 33.97 | 9.4361 | 8988 | 37.63 | 10.4528 | 11598 | 48.56 | 13.4889 | [5 empty] | 191.9381 | 100 | ОК
2 | [13 empty] | 8114 | 33.97 | 9.4361 | 8988 | 37.63 | 10.4528 | 11598 | 48.56 | 13.4889 | [5 empty] | 183.2083 | 0
3 | [13 empty] | 8114 | 33.97 | 9.4361 | 8988 | 37.63 | 10.4528 | 11598 | 48.56 | 13.4889 | [5 empty] | 180.0772 | 0
4 | [13 empty] | 8114 | 33.97 | 9.4361 | 8988 | 37.63 | 10.4528 | 11598 | 48.56 | 13.4889 | [5 empty] | 181.2739 | 0
5 | [13 empty] | 8114 | 33.97 | 9.4361 | 8988 | 37.63 | 10.4528 | 11598 | 48.56 | 13.4889 | [5 empty] | 191.8019 | 0
6 | [13 empty] | 8114 | 33.97 | 9.4361 | 8988 | 37.63 | 10.4528 | 11598 | 48.56 | 13.4889 | [5 empty] | 191.6359 | 0
7 | [13 empty] | 8114 | 33.97 | 9.4361 | 8988 | 37.63 | 10.4528 | 11598 | 48.56 | 13.4889 | [5 empty] | 203.7872 | 0
8 | [13 empty] | 8114 | 33.97 | 9.4361 | 8988 | 37.63 | 10.4528 | 11598 | 48.56 | 13.4889 | [5 empty] | 198.6965 | 0
9 | 91.4386 | 4.1233 | 1.0637 | 0.1217 | 0.1766 | 0.0007 | 0.0136 | 0.0091 | 0.0056 | 0.0125 | 2.8042 | 0.2304 | 0.7276 | 8193 | 34.3 | 9.5278 | 9074 | 37.99 | 10.5528 | 11675 | 48.88 | 13.5778 | [5 empty] | 171.7359 | 100 | ОК
10 | [13 empty] | 8193 | 34.3 | 9.5278 | 9074 | 37.99 | 10.5528 | 11675 | 48.88 | 13.5778 | [5 empty] | 160.1981 | 0
11 | [13 empty] | 8193 | 34.3 | 9.5278 | 9074 | 37.99 | 10.5528 | 11675 | 48.88 | 13.5778 | [5 empty] | 167.8016 | 0
12 | [13 empty] | 8193 | 34.3 | 9.5278 | 9074 | 37.99 | 10.5528 | 11675 | 48.88 | 13.5778 | [5 empty] | 174.4326 | 0
13 | [13 empty] | 8193 | 34.3 | 9.5278 | 9074 | 37.99 | 10.5528 | 11675 | 48.88 | 13.5778 | [5 empty] | 201.51 | 0
14 | 91.6555 | 4.0052 | 0.8504 | 0.0651 | 0.0915 | 0.0004 | 0.0151 | 0.0111 | 0.0065 | 0.0123 | 3.0434 | 0.2435 | 0.7233 | 8114 | 33.97 | 9.4361 | 8988 | 37.63 | 10.4528 | 11598 | 48.56 | 13.4889 | [5 empty] | 203.1652 | 100 | ОК
15 | [13 empty] | 8114 | 33.97 | 9.4361 | 8988 | 37.63 | 10.4528 | 11598 | 48.56 | 13.4889 | [5 empty] | 196.0599 | 0
16 | 92.112 | 3.6806 | 0.733 | 0.0594 | 0.0817 | 0.0003 | 0.0191 | 0.0148 | 0.013 | 0.0114 | 3.1067 | 0.168 | 0.7196 | 8080 | 33.83 | 9.3972 | 8954 | 37.49 | 10.4139 | 11584 | 48.5 | 13.4722 | [5 empty] | 220.4063 | 100 | ОК
17 | [13 empty] | 8080 | 33.83 | 9.3972 | 8954 | 37.49 | 10.4139 | 11584 | 48.5 | 13.4722 | [5 empty] | 219.8535 | 0
18 | [13 empty] | 8080 | 33.83 | 9.3972 | 8954 | 37.49 | 10.4139 | 11584 | 48.5 | 13.4722 | [5 empty] | 197.7418 | 0
19 | [13 empty] | 8080 | 33.83 | 9.3972 | 8954 | 37.49 | 10.4139 | 11584 | 48.5 | 13.4722 | [5 empty] | 184.4902 | 0
20 | [13 empty] | 8080 | 33.83 | 9.3972 | 8954 | 37.49 | 10.4139 | 11584 | 48.5 | 13.4722 | [5 empty] | 190.6028 | 0
21 | [13 empty] | 8080 | 33.83 | 9.3972 | 8954 | 37.49 | 10.4139 | 11584 | 48.5 | 13.4722 | [5 empty] | 204.5888 | 0
22 | [13 empty] | 8080 | 33.83 | 9.3972 | 8954 | 37.49 | 10.4139 | 11584 | 48.5 | 13.4722 | [5 empty] | 185.2049 | 0
23 | 91.9371 | 4.6161 | 0.9974 | 0.0859 | 0.1016 | 0.0004 | 0.0183 | 0.0133 | 0.0081 | 0.0105 | 2.1651 | 0.0462 | 0.7227 | 8264 | 34.6 | 9.6111 | 9153 | 38.32 | 10.6444 | 11816 | 49.47 | 13.7417 | [5 empty] | 180.3905 | 100 | ОК
24 | [13 empty] | 8264 | 34.6 | 9.6111 | 9153 | 38.32 | 10.6444 | 11816 | 49.47 | 13.7417 | [5 empty] | 175.5343 | 0
25 | [13 empty] | 8264 | 34.6 | 9.6111 | 9153 | 38.32 | 10.6444 | 11816 | 49.47 | 13.7417 | [5 empty] | 169.6809 | 0
26 | [13 empty] | 8264 | 34.6 | 9.6111 | 9153 | 38.32 | 10.6444 | 11816 | 49.47 | 13.7417 | [5 empty] | 167.3992 | 0
27 | [13 empty] | 8264 | 34.6 | 9.6111 | 9153 | 38.32 | 10.6444 | 11816 | 49.47 | 13.7417 | [5 empty] | 164.5612 | 0
28 | [13 empty] | 8264 | 34.6 | 9.6111 | 9153 | 38.32 | 10.6444 | 11816 | 49.47 | 13.7417 | [5 empty] | 160.2225 | 0
29 | [13 empty] | 8264 | 34.6 | 9.6111 | 9153 | 38.32 | 10.6444 | 11816 | 49.47 | 13.7417 | [5 empty] | 155.8175 | 0
30 | [13 empty] | 8264 | 34.6 | 9.6111 | 9153 | 38.32 | 10.6444 | 11816 | 49.47 | 13.7417 | [5 empty] | 162.8154 | 0
31 | [13 empty] | 8264 | 34.6 | 9.6111 | 9153 | 38.32 | 10.6444 | 11816 | 49.47 | 13.7417 | [5 empty] | 166.3763 | 0
Умовно постійні компоненти, мол. % від 01.01.2016 р. | [7 empty] | Гелій |  | 0 | Водень |  | 0 | 8157.2929 | 34.1522 | 9.4867 | 9036.3204 | 37.8327 | 10.5091 | [5 empty] | Всього*: |  | 5703.0084
Середньозважене значення теплоти згоряння:
| Заступник начальника Сєвєродонецького ЛВУМГ .2016р | [8 empty] | О.Д.Кечеджі | [6 empty] | 03.01.2017р.
| Підрозділу підприємства, якому підпорядкована ХАЛ | [8 empty] | прізвище |  |  |  | підпис |  |  |  | дата
| Керівник Новопсковської ВХАЛ .2016р | [8 empty] | Т.О.Гоцанюк | [6 empty] | 03.01.2017р.
| ХАЛ, де здійснювались аналізи газу | [8 empty] | прізвище |  |  |  | підпис |  |  |  | дата
| Начальник служби ГВ та М | [8 empty] | В.С.Ісаєв | [6 empty] | 03.01.2017р.
|  | Керівник служби, відповідальної за облік газу | [7 empty] | прізвище |  |  |  | підпис |  |  |  | дата
*Обсяг природного газу за місяць з урахуванням ВТВ