## 11-35
ПАТ "УКРТРАНСГАЗ" | [11 empty] | ПАСПОРТ ФІЗИКО-ХІМІЧНИХ ПОКАЗНИКІВ ПРИРОДНОГО ГАЗУ
Філія "УМГ"ХАРКІВТРАНСГАЗ" | [9 empty] | переданого Новопсковським промисловим майданчиком Сєвєродонецького ЛВУМГ
Новопсковський п/м Сєвєродонецького ЛВУМГ | [9 empty] | та прийнятого ПАТ "Луганськгаз" по ГРС смт Біловодськ маршрут № 623
Вимірювальна хіміко-аналітична лабораторія | [9 empty] | газопроводу Новопсков - Аксай - Моздок за період з 01.12.2016 р. по 31.12.2016 р.
Свідоцтво про атестацію № Рь 417/2014 чинне до 31.12.2018р.
Число місяця | Компонентний склад, % мол. | [11 empty] | Фізико-хімічні показники газу обчислені на основі компонентного складу, 101,325 кПа | [9 empty] | Температура точки роси вологи (Р = 3.92 МПа), ºС | Температура точки роси вуглеводнів, ºС | Масова концентрація сірководню, мг/м3 | Масова концентрація меркаптанової сірки, мг/м3 | Маса механічних домішок, мг/м3 | Осяг газу, тис. м3
[13 empty] | Густина абсолютна, кг/м3,при 20 ºС, | Температура вимірювання/згоряння при | [6 empty] | 20/25ºС
| метан, С1 | етан, С2 | пропан, С3 | ізо-бутан, і-С4 | н-бутан, н-С4 | нео-пентан, нео-С5 | ізо-пентан, і-С5 | н-пентан, н-С5 | гексани та вищі, С6+ | кисень, О2 | азот, N2 | діоксид вуглецю, CО2 |  | Теплота згоряння нижча, ккал/м3 | Теплота згоряння нижча, МДж/м3 | Теплота згоряння нижча, кВт⋅год/м3 | Теплота згоряння вища, ккал/м3 | Теплота згоряння вища, МДж/м3 | Теплота згоряння вища, кВт⋅год/м3 | Число Воббе вище, ккал/м3 | Число Воббе вище, МДж/м3 | Число Воббе вище, кВт⋅год/м3
1 | [13 empty] | 8085 | 33.85 | 9.4028 | 8957 | 37.5 | 10.4167 | 11596 | 48.55 | 13.4861 | [5 empty] | 54.5019 | 0
2 | [13 empty] | 8085 | 33.85 | 9.4028 | 8957 | 37.5 | 10.4167 | 11596 | 48.55 | 13.4861 | [5 empty] | 53.3467 | 0
3 | [13 empty] | 8085 | 33.85 | 9.4028 | 8957 | 37.5 | 10.4167 | 11596 | 48.55 | 13.4861 | [5 empty] | 53.7405 | 0
4 | [13 empty] | 8085 | 33.85 | 9.4028 | 8957 | 37.5 | 10.4167 | 11596 | 48.55 | 13.4861 | [5 empty] | 55.5686 | 0
5 | [13 empty] | 8085 | 33.85 | 9.4028 | 8957 | 37.5 | 10.4167 | 11596 | 48.55 | 13.4861 | [5 empty] | 57.9513 | 0
6 | [13 empty] | 8085 | 33.85 | 9.4028 | 8957 | 37.5 | 10.4167 | 11596 | 48.55 | 13.4861 | [5 empty] | 59.2118 | 0
7 | [13 empty] | 8085 | 33.85 | 9.4028 | 8957 | 37.5 | 10.4167 | 11596 | 48.55 | 13.4861 | [5 empty] | 63.796 | 0
8 | 91.9681 | 3.531 | 0.6675 | 0.0534 | 0.0752 | 0.0002 | 0.0159 | 0.0122 | 0.009 | 0.0142 | 3.5756 | 0.0777 | 0.7187 | 8028 | 33.61 | 9.3361 | 8895 | 37.24 | 10.3444 | 11515 | 48.21 | 13.3917 | [5 empty] | 62.7015 | 100 | ОК
9 | [13 empty] | 8028 | 33.61 | 9.3361 | 8895 | 37.24 | 10.3444 | 11515 | 48.21 | 13.3917 | [5 empty] | 53.1715 | 0
10 | [13 empty] | 8028 | 33.61 | 9.3361 | 8895 | 37.24 | 10.3444 | 11515 | 48.21 | 13.3917 | [5 empty] | 49.8724 | 0
11 | [13 empty] | 8028 | 33.61 | 9.3361 | 8895 | 37.24 | 10.3444 | 11515 | 48.21 | 13.3917 | [5 empty] | 52.2775 | 0
12 | [13 empty] | 8028 | 33.61 | 9.3361 | 8895 | 37.24 | 10.3444 | 11515 | 48.21 | 13.3917 | [5 empty] | 54.5376 | 0
13 | [13 empty] | 8028 | 33.61 | 9.3361 | 8895 | 37.24 | 10.3444 | 11515 | 48.21 | 13.3917 | [5 empty] | 65.2668 | 0
14 | [13 empty] | 8028 | 33.61 | 9.3361 | 8895 | 37.24 | 10.3444 | 11515 | 48.21 | 13.3917 | [5 empty] | 66.3675 | 0
15 | 91.4002 | 3.9481 | 0.9338 | 0.0984 | 0.1531 | 0.0005 | 0.0161 | 0.0126 | 0.0155 | 0.0138 | 3.1749 | 0.233 | 0.7265 | 8133 | 34.05 | 9.4583 | 9007 | 37.71 | 10.475 | 11598 | 48.56 | 13.4889 | [5 empty] | 62.3114 | 100 | ОК
16 | [13 empty] | 8133 | 34.05 | 9.4583 | 9007 | 37.71 | 10.475 | 11598 | 48.56 | 13.4889 | [5 empty] | 70.5588 | 0
17 | [13 empty] | 8133 | 34.05 | 9.4583 | 9007 | 37.71 | 10.475 | 11598 | 48.56 | 13.4889 | [5 empty] | 72.213 | 0
18 | [13 empty] | 8133 | 34.05 | 9.4583 | 9007 | 37.71 | 10.475 | 11598 | 48.56 | 13.4889 | [5 empty] | 63.7962 | 0
19 | [13 empty] | 8133 | 34.05 | 9.4583 | 9007 | 37.71 | 10.475 | 11598 | 48.56 | 13.4889 | [5 empty] | 59.4474 | 0
20 | [13 empty] | 8133 | 34.05 | 9.4583 | 9007 | 37.71 | 10.475 | 11598 | 48.56 | 13.4889 | [5 empty] | 62.8491 | 0
21 | [13 empty] | 8133 | 34.05 | 9.4583 | 9007 | 37.71 | 10.475 | 11598 | 48.56 | 13.4889 | [5 empty] | 66.9206 | 0
22 | 91.6953 | 4.0248 | 0.8565 | 0.0677 | 0.1069 | 0.0003 | 0.0219 | 0.0162 | 0.0137 | 0.0102 | 3.0696 | 0.1169 | 0.7229 | 8133 | 34.05 | 9.4583 | 9009 | 37.72 | 10.4778 | 11629 | 48.69 | 13.525 | [5 empty] | 60.0099 | 100 | ОК
23 | [13 empty] | 8133 | 34.05 | 9.4583 | 9009 | 37.72 | 10.4778 | 11629 | 48.69 | 13.525 | [5 empty] | 58.4372 | 0
24 | [13 empty] | 8133 | 34.05 | 9.4583 | 9009 | 37.72 | 10.4778 | 11629 | 48.69 | 13.525 | [5 empty] | 56.3678 | 0
25 | [13 empty] | 8133 | 34.05 | 9.4583 | 9009 | 37.72 | 10.4778 | 11629 | 48.69 | 13.525 | [5 empty] | 54.3973 | 0
26 | [13 empty] | 8133 | 34.05 | 9.4583 | 9009 | 37.72 | 10.4778 | 11629 | 48.69 | 13.525 | [5 empty] | 53.5323 | 0
27 | [13 empty] | 8133 | 34.05 | 9.4583 | 9009 | 37.72 | 10.4778 | 11629 | 48.69 | 13.525 | [5 empty] | 52.6987 | 0
28 | 91.547 | 3.9988 | 1.0626 | 0.1195 | 0.1809 | 0.0003 | 0.0127 | 0.0086 | 0.0031 | 0.0183 | 2.8181 | 0.2301 | 0.7268 | 8183 | 34.26 | 9.5167 | 9064 | 37.95 | 10.5417 | 11668 | 48.85 | 13.5694 | [5 empty] | 51.8023 | 100 | ОК
29 | [13 empty] | 8183 | 34.26 | 9.5167 | 9064 | 37.95 | 10.5417 | 11668 | 48.85 | 13.5694 | [5 empty] | 51.6325 | 0
30 | [13 empty] | 8183 | 34.26 | 9.5167 | 9064 | 37.95 | 10.5417 | 11668 | 48.85 | 13.5694 | [5 empty] | 55.5049 | 0
31 | [13 empty] | 8183 | 34.26 | 9.5167 | 9064 | 37.95 | 10.5417 | 11668 | 48.85 | 13.5694 | [5 empty] | 57.8717 | 0
Умовно постійні компоненти, мол. % від 01.01.2016 р. | [7 empty] | Гелій |  | 0 | Водень |  | 0 | 8105.0249 | 33.9331 | 9.4259 | 8978.2321 | 37.5896 | 10.4416 | [6 empty] | Всього*: |  | 1812.6627
Середньозважене значення теплоти згоряння:
| Заступник начальника Сєвєродонецького ЛВУМГ .2016р | [8 empty] | О.Д.Кечеджі | [6 empty] | 03.01.2017р.
| Підрозділу підприємства, якому підпорядкована ХАЛ | [8 empty] | прізвище |  |  |  | підпис |  |  |  | дата
| Керівник Новопсковської ВХАЛ .2016р | [8 empty] | Т.О.Гоцанюк | [6 empty] | 03.01.2017р.
| ХАЛ, де здійснювались аналізи газу | [8 empty] | прізвище |  |  |  | підпис |  |  |  | дата
| Начальник служби ГВ та М | [8 empty] | В.С.Ісаєв | [6 empty] | 03.01.2017р.
|  | Керівник служби, відповідальної за облік газу | [7 empty] | прізвище |  |  |  | підпис |  |  |  | дата
*Обсяг природного газу за місяць з урахуванням ВТВ