## 11-36
ПАТ "УКРТРАНСГАЗ" | [11 empty] | ПАСПОРТ ФІЗИКО-ХІМІЧНИХ ПОКАЗНИКІВ ПРИРОДНОГО ГАЗУ
Філія "УМГ"ХАРКІВТРАНСГАЗ" | [9 empty] | переданого Новопсковським промисловим майданчиком Сєвєродонецького ЛВУМГ
Новопсковський п/м Сєвєродонецького ЛВУМГ | [9 empty] | та прийнятого ПАТ "Луганськгаз" по ГРС смт Марківка, ГРС с. Лісна Поляна маршрут № 630 з газопроводів
Вимірювальна хіміко-аналітична лабораторія | [9 empty] | Краснодарський Край -Серпухов 2 н. та Ставрополь - Москва 2 н. за період з 01.12.2016 р. по 31.12.2016 р.
Свідоцтво про атестацію № Рь 417/2014 чинне до 31.12.2018р.
Число місяця | Компонентний склад, % мол. | [11 empty] | Фізико-хімічні показники газу обчислені на основі компонентного складу, 101,325 кПа | [9 empty] | Температура точки роси вологи (Р = 3.92 МПа), ºС | Температура точки роси вуглеводнів, ºС | Масова концентрація сірководню, мг/м3 | Масова концентрація меркаптанової сірки, мг/м3 | Маса механічних домішок, мг/м3 | Осяг газу, тис. м3
[13 empty] | Густина абсолютна, кг/м3,при 20 ºС, | Температура вимірювання/згоряння при | [6 empty] | 20/25ºС
| метан, С1 | етан, С2 | пропан, С3 | ізо-бутан, і-С4 | н-бутан, н-С4 | нео-пентан, нео-С5 | ізо-пентан, і-С5 | н-пентан, н-С5 | гексани та вищі, С6+ | кисень, О2 | азот, N2 | діоксид вуглецю, CО2 |  | Теплота згоряння нижча, ккал/м3 | Теплота згоряння нижча, МДж/м3 | Теплота згоряння нижча, кВт⋅год/м3 | Теплота згоряння вища, ккал/м3 | Теплота згоряння вища, МДж/м3 | Теплота згоряння вища, кВт⋅год/м3 | Число Воббе вище, ккал/м3 | Число Воббе вище, МДж/м3 | Число Воббе вище, кВт⋅год/м3
1 | [13 empty] | 8128 | 34.03 | 9.4528 | 9005 | 37.7 | 10.4722 | 11620 | 48.65 | 13.5139 | [5 empty] | 54.3918 | 0
2 | 91.3599 | 4.0331 | 1.0468 | 0.1182 | 0.1851 | 0.0003 | 0.0154 | 0.0106 | 0.0095 | 0.0106 | 2.9354 | 0.2751 | 0.7283 | 8176 | 34.23 | 9.5083 | 9055 | 37.91 | 10.5306 | 11644 | 48.75 | 13.5417 | [5 empty] | 50.7584 | 100 | ОК
3 | [13 empty] | 8176 | 34.23 | 9.5083 | 9055 | 37.91 | 10.5306 | 11644 | 48.75 | 13.5417 | [5 empty] | 52.3031 | 0
4 | [13 empty] | 8176 | 34.23 | 9.5083 | 9055 | 37.91 | 10.5306 | 11644 | 48.75 | 13.5417 | [5 empty] | 52.9362 | 0
5 | [13 empty] | 8176 | 34.23 | 9.5083 | 9055 | 37.91 | 10.5306 | 11644 | 48.75 | 13.5417 | [5 empty] | 56.7046 | 0
6 | [13 empty] | 8176 | 34.23 | 9.5083 | 9055 | 37.91 | 10.5306 | 11644 | 48.75 | 13.5417 | [5 empty] | 56.3764 | 0
7 | [13 empty] | 8176 | 34.23 | 9.5083 | 9055 | 37.91 | 10.5306 | 11644 | 48.75 | 13.5417 | [5 empty] | 61.9875 | 0
8 | [13 empty] | 8176 | 34.23 | 9.5083 | 9055 | 37.91 | 10.5306 | 11644 | 48.75 | 13.5417 | [5 empty] | 60.0657 | 0
9 | 91.5172 | 3.9874 | 0.881 | 0.0718 | 0.0986 | 0.0002 | 0.0136 | 0.01 | 0.0079 | 0.0119 | 3.0918 | 0.3086 | 0.7248 | 8111 | 33.96 | 9.4333 | 8983 | 37.61 | 10.4472 | 11582 | 48.49 | 13.4694 | [5 empty] | 51.0242 | 100 | ОК
10 | [13 empty] | 8111 | 33.96 | 9.4333 | 8983 | 37.61 | 10.4472 | 11582 | 48.49 | 13.4694 | [5 empty] | 46.4442 | 0
11 | [13 empty] | 8111 | 33.96 | 9.4333 | 8983 | 37.61 | 10.4472 | 11582 | 48.49 | 13.4694 | [5 empty] | 51.0108 | 0
12 | [13 empty] | 8111 | 33.96 | 9.4333 | 8983 | 37.61 | 10.4472 | 11582 | 48.49 | 13.4694 | [5 empty] | 52.51 | 0
13 | [13 empty] | 8111 | 33.96 | 9.4333 | 8983 | 37.61 | 10.4472 | 11582 | 48.49 | 13.4694 | [5 empty] | 63.7629 | 0
14 | [13 empty] | 8111 | 33.96 | 9.4333 | 8983 | 37.61 | 10.4472 | 11582 | 48.49 | 13.4694 | [5 empty] | 65.6764 | 0
15 | [13 empty] | 8111 | 33.96 | 9.4333 | 8983 | 37.61 | 10.4472 | 11582 | 48.49 | 13.4694 | [5 empty] | 60.8743 | 0
16 | 93.7341 | 3.2505 | 0.7666 | 0.0869 | 0.1001 | 0.0008 | 0.0205 | 0.015 | 0.0182 | 0.0098 | 1.9509 | 0.0466 | 0.7113 | 8171 | 34.21 | 9.5028 | 9055 | 37.91 | 10.5306 | 11782 | 49.33 | 13.7028 | [5 empty] | 66.9765 | 100 | ОК
17 | [13 empty] | 8171 | 34.21 | 9.5028 | 9055 | 37.91 | 10.5306 | 11782 | 49.33 | 13.7028 | [5 empty] | 70.5477 | 0
18 | [13 empty] | 8171 | 34.21 | 9.5028 | 9055 | 37.91 | 10.5306 | 11782 | 49.33 | 13.7028 | [5 empty] | 61.1725 | 0
19 | [13 empty] | 8171 | 34.21 | 9.5028 | 9055 | 37.91 | 10.5306 | 11782 | 49.33 | 13.7028 | [5 empty] | 58.1749 | 0
20 | [13 empty] | 8171 | 34.21 | 9.5028 | 9055 | 37.91 | 10.5306 | 11782 | 49.33 | 13.7028 | [5 empty] | 61.3767 | 0
21 | [13 empty] | 8171 | 34.21 | 9.5028 | 9055 | 37.91 | 10.5306 | 11782 | 49.33 | 13.7028 | [5 empty] | 66.705 | 0
22 | [13 empty] | 8171 | 34.21 | 9.5028 | 9055 | 37.91 | 10.5306 | 11782 | 49.33 | 13.7028 | [5 empty] | 58.316 | 0
23 | 92.0046 | 3.6253 | 0.7179 | 0.0643 | 0.0979 | 0.0003 | 0.0225 | 0.0183 | 0.0295 | 0.0096 | 3.3974 | 0.0124 | 0.7197 | 8075 | 33.81 | 9.3917 | 8947 | 37.46 | 10.4056 | 11575 | 48.46 | 13.4611 | [5 empty] | 57.7136 | 100 | ОК
24 | [13 empty] | 8075 | 33.81 | 9.3917 | 8947 | 37.46 | 10.4056 | 11575 | 48.46 | 13.4611 | [5 empty] | 53.6749 | 0
25 | [13 empty] | 8075 | 33.81 | 9.3917 | 8947 | 37.46 | 10.4056 | 11575 | 48.46 | 13.4611 | [5 empty] | 52.8439 | 0
26 | [13 empty] | 8075 | 33.81 | 9.3917 | 8947 | 37.46 | 10.4056 | 11575 | 48.46 | 13.4611 | [5 empty] | 50.9861 | 0
27 | [13 empty] | 8075 | 33.81 | 9.3917 | 8947 | 37.46 | 10.4056 | 11575 | 48.46 | 13.4611 | [5 empty] | 52.0079 | 0
28 | [13 empty] | 8075 | 33.81 | 9.3917 | 8947 | 37.46 | 10.4056 | 11575 | 48.46 | 13.4611 | [5 empty] | 48.9706 | 0
29 | [13 empty] | 8075 | 33.81 | 9.3917 | 8947 | 37.46 | 10.4056 | 11575 | 48.46 | 13.4611 | [5 empty] | 49.5581 | 0
30 | [13 empty] | 8075 | 33.81 | 9.3917 | 8947 | 37.46 | 10.4056 | 11575 | 48.46 | 13.4611 | [5 empty] | 52.3447 | 0
31 | [13 empty] | 8075 | 33.81 | 9.3917 | 8947 | 37.46 | 10.4056 | 11575 | 48.46 | 13.4611 | [5 empty] | 55.9731 | 0
Умовно постійні компоненти, мол. % від 01.01.2016 р. | [7 empty] | Гелій |  | 0 | Водень |  | 0 | 8131.4529 | 34.045 | 9.4569 | 9008.201 | 37.715 | 10.4764 | [6 empty] | Всього*: |  | 1754.1687
Середньозважене значення теплоти згоряння:
| Заступник начальника Сєвєродонецького ЛВУМГ .2016р | [8 empty] | О.Д.Кечеджі | [6 empty] | 03.01.2017р.
| Підрозділу підприємства, якому підпорядкована ХАЛ | [8 empty] | прізвище |  |  |  | підпис |  |  |  | дата
| Керівник Новопсковської ВХАЛ .2016р | [8 empty] | Т.О.Гоцанюк | [6 empty] | 03.01.2017р.
| ХАЛ, де здійснювались аналізи газу | [8 empty] | прізвище |  |  |  | підпис |  |  |  | дата
| Начальник служби ГВ та М | [8 empty] | В.С.Ісаєв | [6 empty] | 03.01.2017р.
|  | Керівник служби, відповідальної за облік газу | [7 empty] | прізвище |  |  |  | підпис |  |  |  | дата
*Обсяг природного газу за місяць з урахуванням ВТВ