## Лист1
ПАТ "УКРТРАНСГАЗ" | [8 empty] | ПАСПОРТ ФІЗИКО-ХІМІЧНИХ ПОКАЗНИКІВ ПРИРОДНОГО ГАЗУ №11-7 | [16 empty] | маршрут № |  | 602
Філія "УМГ "ХАРКІВТРАНСГАЗ" | [8 empty] | переданого п/м КС Борова Первомайського ЛВУМГ філії "УМГ "Харківтрансгаз" та прийнятого ПАТ "Луганськгаз"
п/м КС Борова Первомайське ЛВУМГ | [8 empty] | по ГВС (ПВВГ, СВГ, ГРС) ГРС "Попівка", ГРС "Коноплянівка", ГРС "Сватове", ГРС "Коломийчиха"
Вимірювальна хіміко-аналітична лабораторія
Свідоцтво про атестацію № 100-037/2013 дійсне до 24.10.2017 р. | [8 empty] | з газопроводу "НОВОПСКОВ-ШЕБЕЛИНКА" | [11 empty] | за період з 01.12.2016 р. по 31.12.2016 р.
Число місяця | Компонентний склад, % мол. | [11 empty] | Фізико-хімічні показники газу обчислені на основі компонентного складу, 101,325 кПа | [9 empty] | Температура точки роси вологи (Р = 3.92 МПа), ºС | Температура точки роси вуглеводнів, ºС | Масова концентрація сірководню, мг/м3 | Масова концентрація меркаптанової сірки, мг/м3 | Маса механічних домішок, мг/м3 | Обсяг газу, тис. м3
[13 empty] | Густина абсолютна, кг/м3,при 20 ºС, | Температура вимірювання/згоряння при | [6 empty] | 20/25ºС
| метан, С1 | етан, С2 | пропан, С3 | ізо-бутан, і-С4 | н-бутан, н-С4 | нео-пентан, нео-С5 | ізо-пентан, і-С5 | н-пентан, н-С5 | гексани та вищі, С6+ | кисень, О2 | азот, N2 | діоксид вуглецю, CО2 |  | Теплота згоряння нижча, ккал/м3 | Теплота згоряння нижча, МДж/м3 | Теплота згоряння нижча, кВт⋅год/м3 | Теплота згоряння вища, ккал/м3 | Теплота згоряння вища, МДж/м3 | Теплота згоряння вища, кВт⋅год/м3 | Число Воббе вище, ккал/м3 | Число Воббе вище, МДж/м3 | Число Воббе вище, кВт⋅год/м3
1 | [14 empty] | 34.2926 | 9.5257 |  | 37.9529 | 10.5425 | [8 empty] | 142.901 | 0
2 | [14 empty] | 34.2926 | 9.5257 |  | 37.9529 | 10.5425 | [8 empty] | 140.663 | 0
3 | [14 empty] | 34.2926 | 9.5257 |  | 37.9529 | 10.5425 | [8 empty] | 143.383 | 0
4 | [14 empty] | 34.2926 | 9.5257 |  | 37.9529 | 10.5425 | [8 empty] | 149.81 | 0
5 | [14 empty] | 34.2926 | 9.5257 |  | 37.9529 | 10.5425 | [8 empty] | 148.057 | 0
6 | [14 empty] | 34.2926 | 9.5257 |  | 37.9529 | 10.5425 | [8 empty] | 162.81 | 0
7 | [14 empty] | 34.2926 | 9.5257 |  | 37.9529 | 10.5425 | [8 empty] | 156.528 | 0
8 | [14 empty] | 34.2926 | 9.5257 |  | 37.9529 | 10.5425 | [8 empty] | 131.319 | 0
9 | [14 empty] | 34.2926 | 9.5257 |  | 37.9529 | 10.5425 | [8 empty] | 123.066 | 0
10 | [14 empty] | 34.2926 | 9.5257 |  | 37.9529 | 10.5425 | [8 empty] | 127.413 | 0
11 | [14 empty] | 34.2926 | 9.5257 |  | 37.9529 | 10.5425 | [8 empty] | 134.686 | 0
12 | 88.8023 | 3.3741 | 1.5502 | 0.2249 | 0.4321 | 0.0063 | 0.211 | 0.0904 | 0.0764 | 0.0129 | 3.8614 | 1.358 | 0.7624 |  | 34.2926 | 9.5257 |  | 37.9529 | 10.5425 |  | 47.7039 | 13.2511 | [5 empty] | 154.868 | 100 | ОК
13 | [14 empty] | 34.2926 | 9.5257 |  | 37.9529 | 10.5425 | [8 empty] | 152.675 | 0
14 | [14 empty] | 34.2926 | 9.5257 |  | 37.9529 | 10.5425 | [8 empty] | 148.273 | 0
15 | [14 empty] | 34.2926 | 9.5257 |  | 37.9529 | 10.5425 | [8 empty] | 172.05 | 0
16 | [14 empty] | 34.2926 | 9.5257 |  | 37.9529 | 10.5425 | [8 empty] | 167.953 | 0
17 | [14 empty] | 34.2926 | 9.5257 |  | 37.9529 | 10.5425 | [8 empty] | 149.48 | 0
18 | [14 empty] | 34.2926 | 9.5257 |  | 37.9529 | 10.5425 | [8 empty] | 142.219 | 0
19 | 87.5563 | 3.6001 | 1.8393 | 0.2947 | 0.4824 | 0.0068 | 0.2093 | 0.1024 | 0.0787 | 0.0132 | 4.544 | 1.2727 | 0.7719 |  | 34.4088 | 9.558 |  | 38.0697 | 10.5749 |  | 47.5534 | 13.2093 | [5 empty] | 150.394 | 99.9999
20 | [14 empty] | 34.4088 | 9.558 |  | 38.0697 | 10.5749 | [8 empty] | 161.309 | 0
21 | [14 empty] | 34.4088 | 9.558 |  | 38.0697 | 10.5749 | [8 empty] | 146.144 | 0
22 | [14 empty] | 34.4088 | 9.558 |  | 38.0697 | 10.5749 | [8 empty] | 142.536 | 0
23 | [14 empty] | 34.4088 | 9.558 |  | 38.0697 | 10.5749 | [8 empty] | 139.196 | 0
24 | [14 empty] | 34.4088 | 9.558 |  | 38.0697 | 10.5749 | [8 empty] | 132.786 | 0
25 | [14 empty] | 34.4088 | 9.558 |  | 38.0697 | 10.5749 | [8 empty] | 133.366 | 0
26 | 87.8278 | 3.5237 | 1.7778 | 0.2888 | 0.4943 | 0.0063 | 0.1925 | 0.1042 | 0.0571 | 0.0285 | 4.4362 | 1.2627 | 0.7693 |  | 34.3521 | 9.5422 |  | 38.0102 | 10.5584 |  | 47.5597 | 13.211 | [5 empty] | 132.808 | 99.9999
27 | [14 empty] | 34.3521 | 9.5422 |  | 38.0102 | 10.5584 | [8 empty] | 127.204 | 0
28 | [14 empty] | 34.3521 | 9.5422 |  | 38.0102 | 10.5584 | [8 empty] | 122.843 | 0
29 | [14 empty] | 34.3521 | 9.5422 |  | 38.0102 | 10.5584 | [8 empty] | 132.991 | 0
30 | [14 empty] | 34.3521 | 9.5422 |  | 38.0102 | 10.5584 | [8 empty] | 143.87 | 0
31 | [14 empty] | 34.3521 | 9.5422 |  | 38.0102 | 10.5584 | [8 empty] | 143.87 | 0
Умовно постійні компоненти, мол. % від 01.01.2016 р. | [7 empty] | Гелій |  | 0 | Водень |  | 0 |  | 34.3295 | 9.536 |  | 37.9896 | 10.5527 | [6 empty] | Всього* : |  | 4457.471
Середньозважене значення теплоти згоряння:
| Головний інженер Первомайського ЛВУМГ | [12 empty] | Журавель І.В. | [6 empty] | 03.01.2017 р.
|  |  | Керівник підрозділу підприємства, якому підпорядкована лабораторія | [10 empty] | прізвище |  |  | підпис |  |  |  | дата
| Начальник лабораторії ПМ КС Борова Первомайського ЛВ УМГ | [12 empty] | Карапута В.М. | [6 empty] | 03.01.2017 р.
|  |  | Лабораторія, де здійснювались аналізи газу | [10 empty] | прізвище |  |  | підпис |  |  |  | дата
| Інженер І кат. групи газовимірювань та метрології | [12 empty] | Юрченко В.М. | [6 empty] | 03.01.2017 р.
|  |  | Метрологічна служба, яка визначає обсяги газу | [10 empty] | прізвище |  |  | підпис |  |  |  | дата
* Обсяг природного газу за місяць з урахуванням ВТВ.
Note on AC42: місячний об'єм газу узгоджений з диспетчерами з врахуванням ВТВ