## Лист1
ПАТ "УКРТРАНСГАЗ" | [11 empty] | ПАСПОРТ ФІЗИКО-ХІМІЧНИХ ПОКАЗНИКІВ ПРИРОДНОГО ГАЗУ | [14 empty] | Маршрут № 500
Філія "УМГ ПРИКАРПАТТРАНСГАЗ" | [9 empty] | переданого Одеським ЛВУМГ та прийнятого ПАТ "Одесагаз" по ГРС: | [9 empty] | Ананьїв, Болград, Виноградівка, Жовтневе,
ГВС Гребеники п/м Одеське ЛВУМГ | [9 empty] | Вікторівка, Балта, Котовськ, Липецьке, Владичени, Вознесенка Друга, Гіржево, Колончак, Ізмаїл, Городнє,
Вимірювальна хіміко-аналітична лабораторія | [9 empty] | Миколаївка, Новосільське, Перехрестово, Рені, Слов'яно-Сербка, Тарутине, Фрунзівка, Цебрикове, Червоноармійське
Свідоцтво № РО-014/2014 чинне до 17.01.2017 р. | [9 empty] | газопроводу АТІ за період з 01 .12. 2016 р. по 31.12.2016 р.
Число місяця | Компонентний склад, % мол. | [11 empty] | Фізико-хімічні показники газу обчислені на основі компонентного складу, 101,325 кПа | [9 empty] | Температура точки роси вологи (Р = 3.92 МПа), ºС | Температура точки роси вуглеводнів, ºС | Масова концентрація сірководню, мг/м3 | Масова концентрація меркаптанової сірки, мг/м3 | Маса механічних домішок, мг/м3 | Обсяг газу, тис. м3
[13 empty] | Густина абсолютна, кг/м3,при 20 ºС, | Температура вимірювання/згоряння при | [6 empty] | 20/25ºС
| метан, С1 | етан, С2 | пропан, С3 | ізо-бутан, і-С4 | н-бутан, н-С4 | нео-пентан, нео-С5 | ізо-пентан, і-С5 | н-пентан, н-С5 | гексани та вищі, С6+ | кисень, О2 | азот, N2 | діоксид вуглецю, CО2 |  | Теплота згоряння нижча, ккал/м3 | Теплота згоряння нижча, МДж/м3 | Теплота згоряння нижча, кВт⋅год/м3 | Теплота згоряння вища, ккал/м3 | Теплота згоряння вища, МДж/м3 | Теплота згоряння вища, кВт⋅год/м3 | Число Воббе вище, ккал/м3 | Число Воббе вище, МДж/м3 | Число Воббе вище, кВт⋅год/м3
1 | 96.2271 | 2.0434 | 0.6333 | 0.104 | 0.0955 | 0 | 0.0214 | 0.0152 | 0.0132 |  | 0.6706 | 0.1644 | 0.6976 | 8173 | 34.22 | 9.5056 | 9060 | 37.93 | 10.5361 | 11904 | 49.84 | 13.8444 | -24.9 |  |  |  |  | 885.2 | 100.0001
2 | 96.2519 | 2.0291 | 0.6235 | 0.102 | 0.094 | 0 | 0.0208 | 0.0148 | 0.013 |  | 0.6738 | 0.1653 | 0.6973 | 8170 | 34.2 | 9.5 | 9056 | 37.92 | 10.5333 | 11902 | 49.83 | 13.8417 | -24.9 |  |  |  |  | 875 | 100.0002
3 | 96.2426 | 2.0338 | 0.6235 | 0.102 | 0.0939 | 0 | 0.0208 | 0.0147 | 0.013 |  | 0.6791 | 0.1646 | 0.6974 | 8170 | 34.2 | 9.5 | 9056 | 37.91 | 10.5306 | 11901 | 49.83 | 13.8417 | -25.3 |  |  |  |  | 881.5 | 100 | ОК
4 | 96.2915 | 2.0015 | 0.6083 | 0.0988 | 0.0908 | 0 | 0.0204 | 0.0142 | 0.0124 |  | 0.6881 | 0.162 | 0.6968 | 8164 | 34.18 | 9.4944 | 9049 | 37.89 | 10.525 | 11897 | 49.81 | 13.8361 | -25.7 |  |  |  |  | 904.7 | 100 | ОК
5 | 96.2806 | 2.0124 | 0.6112 | 0.0994 | 0.0911 | 0 | 0.0206 | 0.0142 | 0.0124 |  | 0.6829 | 0.1635 | 0.697 | 8165 | 34.19 | 9.4972 | 9051 | 37.89 | 10.525 | 11898 | 49.82 | 13.8389 | -25.9 |  |  |  |  | 925.7 | 100.0003
6 | 96.2816 | 2.0118 | 0.6113 | 0.0995 | 0.0914 | 0 | 0.0205 | 0.0142 | 0.0124 | 0.0087 | 0.682 | 0.1635 | 0.697 | 8165 | 34.19 | 9.4972 | 9051 | 37.89 | 10.525 | 11899 | 49.82 | 13.8389 | -25.8 |  |  |  |  | 894.1 | 100.0089
7 | 96.2422 | 2.0456 | 0.6281 | 0.1018 | 0.093 | 0 | 0.0201 | 0.0144 | 0.0124 |  | 0.6655 | 0.1649 | 0.6974 | 8171 | 34.21 | 9.5028 | 9058 | 37.92 | 10.5333 | 11904 | 49.84 | 13.8444 | -25.6 |  |  |  |  | 961 | 100 | ОК
8 | 96.2476 | 2.0418 | 0.6267 | 0.1022 | 0.0935 | 0 | 0.0204 | 0.0142 | 0.0123 |  | 0.6647 | 0.1647 | 0.6973 | 8171 | 34.21 | 9.5028 | 9057 | 37.92 | 10.5333 | 11904 | 49.84 | 13.8444 | -25.7 |  |  |  |  | 931.2 | 100.0001
9 | 96.2782 | 2.0185 | 0.6166 | 0.1001 | 0.0918 | 0 | 0.0205 | 0.0142 | 0.0122 |  | 0.6727 | 0.1633 | 0.697 | 8167 | 34.19 | 9.4972 | 9053 | 37.9 | 10.5278 | 11901 | 49.83 | 13.8417 | -25.5 |  |  |  |  | 820.9 | 100.0001
10 | 96.2841 | 2.0167 | 0.6173 | 0.1 | 0.0912 | 0 | 0.0196 | 0.0142 | 0.0121 |  | 0.6704 | 0.1624 | 0.697 | 8167 | 34.19 | 9.4972 | 9053 | 37.9 | 10.5278 | 11901 | 49.83 | 13.8417 | -25.3 |  |  |  |  | 755.9 | 100 | ОК
11 | 96.2989 | 2.007 | 0.613 | 0.099 | 0.0907 | 0 | 0.0206 | 0.0142 | 0.0119 |  | 0.6714 | 0.1614 | 0.6968 | 8166 | 34.19 | 9.4972 | 9052 | 37.9 | 10.5278 | 11900 | 49.82 | 13.8389 | -24.9 |  |  |  |  | 697.2 | 100.0001
12 | 96.3034 | 2.0047 | 0.6127 | 0.0993 | 0.0909 | 0 | 0.0202 | 0.0138 | 0.0117 | 0.0079 | 0.6705 | 0.1609 | 0.6968 | 8166 | 34.19 | 9.4972 | 9051 | 37.89 | 10.525 | 11900 | 49.82 | 13.8389 | -24.7 |  |  |  |  | 747.2 | 100.008
13 | 96.343 | 1.975 | 0.6028 | 0.0976 | 0.0893 | 0 | 0.0194 | 0.0137 | 0.0116 |  | 0.6781 | 0.1577 | 0.6964 | 8161 | 34.17 | 9.4917 | 9047 | 37.88 | 10.5222 | 11898 | 49.81 | 13.8361 | -25.6 |  |  |  | відсут | 913.1 | 100.0002
14 | 96.3251 | 1.9861 | 0.6063 | 0.0989 | 0.0907 | 0 | 0.0198 | 0.014 | 0.012 |  | 0.6758 | 0.1593 | 0.6966 | 8163 | 34.18 | 9.4944 | 9049 | 37.89 | 10.525 | 11899 | 49.82 | 13.8389 | -23.9 |  | <0,2 | <0,1 |  | 926.9 | 100 | ОК
15 | 96.2923 | 2.0079 | 0.6142 | 0.1005 | 0.092 | 0 | 0.0203 | 0.0142 | 0.0126 |  | 0.6726 | 0.1614 | 0.6969 | 8167 | 34.19 | 9.4972 | 9053 | 37.9 | 10.5278 | 11901 | 49.83 | 13.8417 | -25.5 |  |  |  |  | 939.6 | 100 | ОК
16 | 96.2495 | 2.0357 | 0.6273 | 0.1031 | 0.0945 | 0 | 0.021 | 0.0145 | 0.0128 |  | 0.6662 | 0.1636 | 0.6974 | 8171 | 34.21 | 9.5028 | 9058 | 37.92 | 10.5333 | 11904 | 49.84 | 13.8444 | -25.4 |  |  |  |  | 1017.2 | 100.0002
17 | 96.2336 | 2.0454 | 0.6315 | 0.1036 | 0.0952 | 0 | 0.0209 | 0.0147 | 0.0129 |  | 0.6653 | 0.1648 | 0.6975 | 8173 | 34.22 | 9.5056 | 9059 | 37.93 | 10.5361 | 11905 | 49.84 | 13.8444 | -25 |  |  |  |  | 1022.9 | 99.9999
18 | 96.2263 | 2.0509 | 0.6327 | 0.1036 | 0.0947 | 0 | 0.0214 | 0.015 | 0.013 |  | 0.6656 | 0.1649 | 0.6976 | 8173 | 34.22 | 9.5056 | 9060 | 37.93 | 10.5361 | 11905 | 49.84 | 13.8444 | -24.5 |  |  |  |  | 1009.4 | 100.0001
19 | 96.2095 | 2.0617 | 0.637 | 0.1046 | 0.0958 | 0 | 0.0212 | 0.0149 | 0.0131 |  | 0.6632 | 0.1671 | 0.6977 | 8175 | 34.23 | 9.5083 | 9062 | 37.94 | 10.5389 | 11906 | 49.85 | 13.8472 | -24.6 |  |  |  |  | 99.6 | 100.0001
20 | 96.2111 | 2.0613 | 0.6361 | 0.1043 | 0.0954 | 0 | 0.0212 | 0.0148 | 0.013 | 0.0084 | 0.6637 | 0.1673 | 0.6977 | 8175 | 34.23 | 9.5083 | 9061 | 37.94 | 10.5389 | 11906 | 49.85 | 13.8472 | -25 |  |  |  |  | 958.6 | 100.0086
21 | 96.3107 | 1.9897 | 0.6083 | 0.0994 | 0.0914 | 0 | 0.0202 | 0.0143 | 0.0126 |  | 0.6819 | 0.1595 | 0.6967 | 8164 | 34.18 | 9.4944 | 9050 | 37.89 | 10.525 | 11898 | 49.81 | 13.8361 | -25.4 |  |  |  |  | 951.6 | 100 | ОК
22 | 96.3207 | 1.9822 | 0.603 | 0.098 | 0.0901 | 0 | 0.0201 | 0.0143 | 0.0123 |  | 0.6884 | 0.1589 | 0.6966 | 8162 | 34.17 | 9.4917 | 9047 | 37.88 | 10.5222 | 11896 | 49.81 | 13.8361 | -25.3 |  |  |  |  | 942.6 | 100 | ОК
23 | 96.3404 | 1.9656 | 0.5985 | 0.0984 | 0.0907 | 0 | 0.0201 | 0.0141 | 0.0124 |  | 0.6904 | 0.1576 | 0.6965 | 8160 | 34.16 | 9.4889 | 9046 | 37.87 | 10.5194 | 11896 | 49.8 | 13.8333 | -24.1 |  |  |  |  | 958.7 | 100.0002
24 | 96.3319 | 1.9717 | 0.6033 | 0.0992 | 0.0915 | 0 | 0.0204 | 0.0142 | 0.0127 |  | 0.6852 | 0.1579 | 0.6966 | 8162 | 34.17 | 9.4917 | 9048 | 37.88 | 10.5222 | 11897 | 49.81 | 13.8361 | -23.5 |  |  |  |  | 942.4 | 100 | ОК
25 | 96.3348 | 1.9755 | 0.6059 | 0.0987 | 0.0906 | 0 | 0.0203 | 0.0144 | 0.0125 |  | 0.6788 | 0.1566 | 0.6966 | 8163 | 34.18 | 9.4944 | 9049 | 37.88 | 10.5222 | 11899 | 49.82 | 13.8389 | -23.5 |  |  |  |  | 946.8 | 100.0001
26 | 96.3354 | 1.9697 | 0.6107 | 0.0997 | 0.0919 | 0 | 0.0204 | 0.0142 | 0.0125 | 0.0086 | 0.678 | 0.1556 | 0.6966 | 8164 | 34.18 | 9.4944 | 9049 | 37.88 | 10.5222 | 11899 | 49.82 | 13.8389 | -24.4 |  | <0,2 | <0,1 |  | 905.1 | 100.0087
27 | 96.3573 | 1.9513 | 0.6103 | 0.0992 | 0.0915 | 0 | 0.0203 | 0.0144 | 0.0122 |  | 0.6781 | 0.1535 | 0.6964 | 8162 | 34.17 | 9.4917 | 9048 | 37.88 | 10.5222 | 11899 | 49.82 | 13.8389 | -23.9 |  |  |  | відсут | 892.7 | 100.0001
28 | 96.3606 | 1.9458 | 0.609 | 0.0991 | 0.0918 | 0 | 0.0202 | 0.0141 | 0.0121 |  | 0.6815 | 0.1539 | 0.6964 | 8161 | 34.17 | 9.4917 | 9047 | 37.88 | 10.5222 | 11898 | 49.81 | 13.8361 | -24.6 |  |  |  |  | 902.8 | 100.0001
29 | 96.3302 | 1.9645 | 0.6144 | 0.1001 | 0.0928 | 0 | 0.0206 | 0.0142 | 0.0121 |  | 0.6822 | 0.1572 | 0.6967 | 8163 | 34.18 | 9.4944 | 9049 | 37.89 | 10.525 | 11899 | 49.82 | 13.8389 | -24.7 |  |  |  |  | 952.1 | 100.0003
30 | 96.3819 | 1.9388 | 0.596 | 0.0972 | 0.0895 | 0 | 0.0203 | 0.0144 | 0.0121 |  | 0.6834 | 0.1545 | 0.6962 | 8158 | 34.16 | 9.4889 | 9044 | 37.87 | 10.5194 | 11896 | 49.81 | 13.8361 | -24.7 |  |  |  |  | 1027.3 | 100.0001
31 | 96.3817 | 1.93 | 0.5946 | 0.0977 | 0.0905 | 0 | 0.0198 | 0.014 | 0.0121 |  | 0.6924 | 0.1553 | 0.6962 | 8157 | 34.15 | 9.4861 | 9042 | 37.86 | 10.5167 | 11894 | 49.8 | 13.8333 | -24.9 |  |  |  |  | 1025.5 | 100.0001
Умовно постійні компоненти, мол. % від 10.03.2016 р. | [7 empty] | Гелій |  | 0.01 | Водень |  | 0.002 | 8166 | 34.1885 | 9.4968 | 9051.7926 | 37.8972 | 10.527 | [6 empty] | Всього*: |  | 27992.6
Середньозважене значення теплоти згоряння:
Начальник Одеського ЛВУМГ Девдера Б.П. 31.12.2016 р.
|  |  | Підрозділу підприємства, якому підпорядкована лабораторія | [10 empty] | прізвище |  |  | підпис
Хімік ВХАЛ ГВС Гребеники Царалунга Л.Л. 31.12.2016 р.
|  |  |  | Лабораторія, де здійснювались аналізи газу | [9 empty] | прізвище |  |  | підпис
Начальник служби ГВ та М Щабельський О.А. 31.12.2016 р.
|  |  |  | Метрологічна служба, яка вимірює обсяги газу | [9 empty] | прізвище |  |  | підпис