## Лист1
ПАТ "УКРТРАНСГАЗ" | [11 empty] | ПАСПОРТ ФІЗИКО-ХІМІЧНИХ ПОКАЗНИКІВ ПРИРОДНОГО ГАЗУ №15-10 | [13 empty] | Маршрут №96
Філія "УМГ "КИЇВТРАНСГАЗ" | [9 empty] | переданого ПАТ "УКРТРАНСГАЗ", філії УМГ "КИЇВТРАНСГАЗ", Диканське ЛВУМГ та прийнятого ПАТ "ПОЛТАВАГАЗ"
Диканський п/м Диканського ЛВУМГ | [9 empty] | по ГРС Артемівка
Вимірювальна хіміко-аналітична лабораторія
Свідоцтво № 186-13 чинне до 05.12.2018р. | [9 empty] | газопроводу Шебелінка-Полтава-Київ | [11 empty] | за період з 1 грудня по 31 грудня 2016р.
Число місяця | Компонентний склад, % мол. | [11 empty] | Фізико-хімічні показники газу обчислені на основі компонентного складу, 101,325 кПа | [9 empty] | Температура точки роси вологи (Р = 3.92 МПа), ºС | Температура точки роси вуглеводнів, ºС | Масова концентрація сірководню, мг/м3 | Масова концентрація меркаптанової сірки, мг/м3 | Маса механічних домішок, мг/м3 | Обсяг газу, тис. м3
[13 empty] | Густина абсолютна, кг/м3,при 20 ºС, | Температура вимірювання/згоряння при | [6 empty] | 20/25ºС
| метан, С1 | етан, С2 | пропан, С3 | ізо-бутан, і-С4 | н-бутан, н-С4 | нео-пентан, нео-С5 | ізо-пентан, і-С5 | н-пентан, н-С5 | гексани та вищі, С6+ | кисень, О2 | азот, N2 | діоксид вуглецю, CО2 |  | Теплота згоряння нижча, ккал/м3 | Теплота згоряння нижча, МДж/м3 | Теплота згоряння нижча, кВт⋅год/м3 | Теплота згоряння вища, ккал/м3 | Теплота згоряння вища, МДж/м3 | Теплота згоряння вища, кВт⋅год/м3 | Число Воббе вище,ккал/м3 | Число Воббе вище,МДж/м3 | Число Воббе вище,кВт⋅год/м3
1 | 94.4945 | 2.9493 | 0.9148 | 0.1391 | 0.1508 | 0.0018 | 0.0334 | 0.025 | 0.0398 | 0.0063 | 0.6523 | 0.5929 | 0.7141 | 8263.3628 | 34.5987 | 9.6103 | 9159.1354 | 38.3493 | 10.6521 | 11894.7934 | 49.8035 | 13.8336 | [5 empty] | 47.8502 | 100
2 | [13 empty] | 8263.3628 | 34.5987 | 9.6103 | 9159.1354 | 38.3493 | 10.6521 | [8 empty] | 47.9667 | 0
3 | [13 empty] | 8263.3628 | 34.5987 | 9.6103 | 9159.1354 | 38.3493 | 10.6521 | [8 empty] | 44.8085 | 0
4 | [13 empty] | 8263.3628 | 34.5987 | 9.6103 | 9159.1354 | 38.3493 | 10.6521 | [8 empty] | 49.2807 | 0
5 | [13 empty] | 8263.3628 | 34.5987 | 9.6103 | 9159.1354 | 38.3493 | 10.6521 | [5 empty] | <0,006 | <0,02 | від. | 53.673 | 0
6 | [13 empty] | 8263.3628 | 34.5987 | 9.6103 | 9159.1354 | 38.3493 | 10.6521 | [8 empty] | 50.5346 | 0
7 | 94.3719 | 3.0172 | 0.9276 | 0.1409 | 0.1536 | 0.0018 | 0.0342 | 0.0255 | 0.0345 | 0.0064 | 0.6689 | 0.6175 | 0.715 | 8265.4168 | 34.6073 | 9.6127 | 9161.1894 | 38.3579 | 10.6545 | 11890.2078 | 49.7843 | 13.8283 | [5 empty] | 50.0869 | 100 | ОК
8 | [13 empty] | 8265.4168 | 34.6073 | 9.6127 | 9161.1894 | 38.3579 | 10.6545 | [8 empty] | 52.3244 | 0
9 | [13 empty] | 8265.4168 | 34.6073 | 9.6127 | 9161.1894 | 38.3579 | 10.6545 | [8 empty] | 36.4897 | 0
10 | [13 empty] | 8265.4168 | 34.6073 | 9.6127 | 9161.1894 | 38.3579 | 10.6545 | [8 empty] | 35.5855 | 0
11 | [13 empty] | 8265.4168 | 34.6073 | 9.6127 | 9161.1894 | 38.3579 | 10.6545 | [8 empty] | 38.9387 | 0
12 | [13 empty] | 8265.4168 | 34.6073 | 9.6127 | 9161.1894 | 38.3579 | 10.6545 | [8 empty] | 43.4611 | 0
13 | 94.1797 | 3.0949 | 0.9389 | 0.1415 | 0.1605 | 0.0019 | 0.0368 | 0.0277 | 0.0375 | 0.0021 | 0.6584 | 0.7201 | 0.7171 | 8268.235 | 34.6191 | 9.616 | 9163.936 | 38.3694 | 10.6577 | 11876.8092 | 49.7282 | 13.8127 | [5 empty] | 43.7857 | 100 | ОК
14 | [13 empty] | 8268.235 | 34.6191 | 9.616 | 9163.936 | 38.3694 | 10.6577 | [8 empty] | 48.838 | 0
15 | [13 empty] | 8268.235 | 34.6191 | 9.616 | 9163.936 | 38.3694 | 10.6577 | [8 empty] | 49.8488 | 0
16 | [13 empty] | 8268.235 | 34.6191 | 9.616 | 9163.936 | 38.3694 | 10.6577 | [8 empty] | 43.5054 | 0
17 | [13 empty] | 8268.235 | 34.6191 | 9.616 | 9163.936 | 38.3694 | 10.6577 | [8 empty] | 31.5264 | 0
18 | [13 empty] | 8268.235 | 34.6191 | 9.616 | 9163.936 | 38.3694 | 10.6577 | [8 empty] | 29.0494 | 0
19 | 94.3577 | 2.9612 | 0.9119 | 0.1397 | 0.1548 | 0.002 | 0.0351 | 0.0263 | 0.0373 | 0.0289 | 0.7231 | 0.622 | 0.7151 | 8254.8125 | 34.5629 | 9.6003 | 9149.582 | 38.3093 | 10.641 | 11874.4208 | 49.7182 | 13.81 | [5 empty] | 27.7785 | 100 | ОК
20 | [13 empty] | 8254.8125 | 34.5629 | 9.6003 | 9149.582 | 38.3093 | 10.641 | [8 empty] | 28.3235 | 0
21 | [13 empty] | 8254.8125 | 34.5629 | 9.6003 | 9149.582 | 38.3093 | 10.641 | [8 empty] | 29.6022 | 0
22 | [13 empty] | 8254.8125 | 34.5629 | 9.6003 | 9149.582 | 38.3093 | 10.641 | [8 empty] | 33.3951 | 0
23 | [13 empty] | 8254.8125 | 34.5629 | 9.6003 | 9149.582 | 38.3093 | 10.641 | [8 empty] | 33.6452 | 0
24 | [13 empty] | 8254.8125 | 34.5629 | 9.6003 | 9149.582 | 38.3093 | 10.641 | [8 empty] | 30.3312 | 0
25 | [13 empty] | 8254.8125 | 34.5629 | 9.6003 | 9149.582 | 38.3093 | 10.641 | [8 empty] | 26.2285 | 0
26 | [13 empty] | 8254.8125 | 34.5629 | 9.6003 | 9149.582 | 38.3093 | 10.641 | [8 empty] | 25.2685 | 0
27 | [13 empty] | 8254.8125 | 34.5629 | 9.6003 | 9149.582 | 38.3093 | 10.641 | [8 empty] | 25.3525 | 0
28 | [13 empty] | 8254.8125 | 34.5629 | 9.6003 | 9149.582 | 38.3093 | 10.641 | [8 empty] | 29.5496 | 0
29 | [13 empty] | 8254.8125 | 34.5629 | 9.6003 | 9149.582 | 38.3093 | 10.641 | [8 empty] | 25.7462 | 0
30 | [13 empty] | 8254.8125 | 34.5629 | 9.6003 | 9149.582 | 38.3093 | 10.641 | [8 empty] | 26.582
31 | [13 empty] | 8254.8125 | 34.5629 | 9.6003 | 9149.582 | 38.3093 | 10.641 | [8 empty] | 27.9533 | 0
[7 empty] | Середньозважене значення теплоти згоряння: | [6 empty] | 8262.1355 | 34.5936 | 9.6089 | 9157.5753 | 38.3428 | 10.6503 | [8 empty] | 1167.3098
[22 empty] | Газ на ВТВ від ВОГ до межі передачі, тис.м3 | [5 empty] | 1.401
| Заступник начальника Диканського ЛВУМГ | [12 empty] | Герасименко І.М. | [5 empty] | 30.12.2016р. |  | Передано в газорозподільні мережі, тис.м3 | [5 empty] | 1165.9088
| Завідувач вимірювальної хіміко-аналітичної лабораторії Диканського ЛВУМГ | [12 empty] | Горшковоз О.В. | [5 empty] | 30.12.2016р.
| Начальник служби ГВ та М | [12 empty] | Левадний С.А. | [5 empty] | 30.12.2016р.