## Лист1
ПАТ "УКРТРАНСГАЗ" | [11 empty] | ПАСПОРТ ФІЗИКО-ХІМІЧНИХ ПОКАЗНИКІВ ПРИРОДНОГО ГАЗУ | [12 empty] | Маршрут № 63
Філія "УМГ "_КИЇВТРАНСГАЗ_" | [9 empty] | переданого_ПАТ"УКРТРАНСГАЗ" філія УМГ "КИЇВТРАНСГАЗ" Лубенським ЛВУМГ_ та прийнятого _ПАТ"Полтавагаз"
_Лубенський_ п/м ___Лубенського__ ЛВУМГ | [9 empty] | по ГВС (ПВВГ, СВГ, ГРС) ___ГРС Безсали (ГРС Ісківці)
Вимірювальна хіміко-аналітична лабораторія | [9 empty] | ________________________________________________________________________________________________________
Свідоцтво № __199-15___ чинне до ____31.12.2018__ р. | [9 empty] | газопроводу _______Єлецьк-Курськ-Київ (ЄКК)_________ | [10 empty] | за період з _01.12.2016 р. по 31.12.2016 р.
Число місяця | Компонентний склад, % мол. | [11 empty] | Фізико-хімічні показники газу обчислені на основі компонентного складу, 101,325 кПа | [9 empty] | Температура точки роси вологи (Р = 3.92 МПа), ºС | Температура точки роси вуглеводнів, ºС | Масова концентрація сірководню, мг/м3 | Масова концентрація меркаптанової сірки, мг/м3 | Маса механічних домішок, мг/м3 | Обсяг газу, тис. м3
[13 empty] | Густина абсолютна, кг/м3,при 20 ºС, | Температура вимірювання/згоряння при | [6 empty] | 20/25ºС
| метан, С1 | етан, С2 | пропан, С3 | ізо-бутан, і-С4 | н-бутан, н-С4 | нео-пентан, нео-С5 | ізо-пентан, і-С5 | н-пентан, н-С5 | гексани та вищі, С6+ | кисень, О2 | азот, N2 | діоксид вуглецю, CО2 |  | Теплота згоряння нижча, ккал/м3 | Теплота згоряння нижча, МДж/м3 | Теплота згоряння нижча, кВт⋅год/м3 | Теплота згоряння вища, ккал/м3 | Теплота згоряння вища, МДж/м3 | Теплота згоряння вища, кВт⋅год/м3 | Число Воббе вище, ккал/м3 | Число Воббе вище, МДж/м3 | Число Воббе вище, кВт⋅год/м3
1 | [13 empty] | 8235 | 34.47 | 9.58 | 9111 | 38.14 | 10.6 | 11402 | 47.73 | 13.26 | [5 empty] | 9.132 | 0 |  | 11571.5394
2 | [13 empty] | 8235 | 34.47 | 9.58 | 9111 | 38.14 | 10.6 | 11402 | 47.73 | 13.26 | [5 empty] | 8.5944 | 0
3 | [13 empty] | 8235 | 34.47 | 9.58 | 9111 | 38.14 | 10.6 | 11402 | 47.73 | 13.26 | [5 empty] | 8.6407 | 0
4 | [13 empty] | 8235 | 34.47 | 9.58 | 9111 | 38.14 | 10.6 | 11402 | 47.73 | 13.26 | [5 empty] | 9.3497 | 0
5 | 88.4036 | 5.757 | 1.5627 | 0.144 | 0.2399 | 0.0127 | 0.0434 | 0.0348 | 0.0527 | 0.0058 | 1.4955 | 2.2479 | 0.7645 | 8392 | 34.96 | 9.7599 | 9240 | 38.68 | 10.7461 | 11598 | 48.55 | 13.4885 | -18.3 | -14.2 |  |  |  | 10.0203 | 100 | ОК
6 | [13 empty] | 8392 | 34.96 | 9.7599 | 9240 | 38.68 | 10.7461 | 11598 | 48.55 | 13.4885 | [5 empty] | 9.5011 | 0
7 | [13 empty] | 8392 | 34.96 | 9.7599 | 9240 | 38.68 | 10.7461 | 11598 | 48.55 | 13.4885 | [5 empty] | 10.8252 | 0
8 | [13 empty] | 8392 | 34.96 | 9.7599 | 9240 | 38.68 | 10.7461 | 11598 | 48.55 | 13.4885 | [5 empty] | 9.8665 | 0
9 | [13 empty] | 8392 | 34.96 | 9.7599 | 9240 | 38.68 | 10.7461 | 11598 | 48.55 | 13.4885 | [5 empty] | 7.9431 | 0
10 | [13 empty] | 8392 | 34.96 | 9.7599 | 9240 | 38.68 | 10.7461 | 11598 | 48.55 | 13.4885 | [5 empty] | 7.0038 | 0
11 | [13 empty] | 8392 | 34.96 | 9.7599 | 9240 | 38.68 | 10.7461 | 11598 | 48.55 | 13.4885 | [5 empty] | 7.8716 | 0
12 | 87.8546 | 6.2952 | 1.4605 | 0.1307 | 0.2072 | 0.0208 | 0.0415 | 0.0332 | 0.0504 | 0.0057 | 1.384 | 2.5162 | 0.7683 | 8352 | 34.96 | 9.7134 | 9240 | 38.68 | 10.7461 | 11570 | 48.43 | 13.4559 | -18.3 | -15.2 |  |  | відс | 8.5899 | 100 | ОК
13 | [13 empty] | 8352 | 34.96 | 9.7134 | 9240 | 38.68 | 10.7461 | 11570 | 48.43 | 13.4559 | [5 empty] | 9.2551 | 0
14 | [13 empty] | 8352 | 34.96 | 9.7134 | 9240 | 38.68 | 10.7461 | 11570 | 48.43 | 13.4559 | [5 empty] | 8.7577 | 0
15 | [13 empty] | 8352 | 34.96 | 9.7134 | 9240 | 38.68 | 10.7461 | 11570 | 48.43 | 13.4559 | [5 empty] | 9.4287 | 0
16 | [13 empty] | 8352 | 34.96 | 9.7134 | 9240 | 38.68 | 10.7461 | 11570 | 48.43 | 13.4559 | [5 empty] | 10.226 | 0
17 | [13 empty] | 8352 | 34.96 | 9.7134 | 9240 | 38.68 | 10.7461 | 11570 | 48.43 | 13.4559 | [5 empty] | 9.2722 | 0
18 | [13 empty] | 8352 | 34.96 | 9.7134 | 9240 | 38.68 | 10.7461 | 11570 | 48.43 | 13.4559 | [5 empty] | 8.7837 | 0
19 | 81.2844 | 9.4899 | 3.0158 | 0.2199 | 0.4268 | 0.0143 | 0.0532 | 0.0461 | 0.0196 | 0.0044 | 1.5003 | 3.9251 | 0.8274 | 8677 | 36.317 | 10.0914 | 9585 | 40.1178 | 11.1474 | 11563 | 48.4042 | 13.4478 | -17.8 | -15.2 |  |  |  | 8.3699 | 99.9998
20 | [13 empty] | 8677 | 36.317 | 10.0914 | 9585 | 40.1178 | 11.1474 | 11563 | 48.4042 | 13.4478 |  |  | 0.3 | 0.6 |  | 8.3666 | 0
21 | [13 empty] | 8677 | 36.317 | 10.0914 | 9585 | 40.1178 | 11.1474 | 11563 | 48.4042 | 13.4478 | [5 empty] | 8.8006 | 0
22 | [13 empty] | 8677 | 36.317 | 10.0914 | 9585 | 40.1178 | 11.1474 | 11563 | 48.4042 | 13.4478 | [5 empty] | 8.1209 | 0
23 | [13 empty] | 8677 | 36.317 | 10.0914 | 9585 | 40.1178 | 11.1474 | 11563 | 48.4042 | 13.4478 | [5 empty] | 8.3563 | 0
24 | [13 empty] | 8677 | 36.317 | 10.0914 | 9585 | 40.1178 | 11.1474 | 11563 | 48.4042 | 13.4478 | [5 empty] | 7.8343 | 0
25 | [13 empty] | 8677 | 36.317 | 10.0914 | 9585 | 40.1178 | 11.1474 | 11563 | 48.4042 | 13.4478 | -14.8 | -10.9 |  |  |  | 8.1037 | 0
26 | 80.5052 | 10.6656 | 2.7434 | 0.1548 | 0.2739 | 0.0093 | 0.0257 | 0.0198 | 0.0113 | 0.0053 | 1.468 | 4.1177 | 0.8277 | 8645 | 36.19 | 10.0541 | 9556 | 40 | 11.1136 | 11527 | 48.25 | 13.4059 | [5 empty] | 7.8942 | 100 | ОК
27 | [13 empty] | 8761 | 36.68 | 10.189 | 9676 | 40.51 | 11.2532 | 11527 | 48.92 | 13.4059 | [5 empty] | 7.6872 | 0
28 | [13 empty] | 8761 | 36.68 | 10.189 | 9676 | 40.51 | 11.2532 | 11527 | 48.92 | 13.4059 | [5 empty] | 7.9627 | 0
29 | [13 empty] | 8761 | 36.68 | 10.189 | 9676 | 40.51 | 11.2532 | 11527 | 48.92 | 13.4059 | [5 empty] | 8.2671 | 0
30 | [13 empty] | 8761 | 36.68 | 10.189 | 9676 | 40.51 | 11.2532 | 11527 | 48.92 | 13.4059 | [5 empty] | 8.6003 | 0
31 | [13 empty] | 8761 | 36.68 | 10.189 | 9676 | 40.51 | 11.2532 | 11527 | 48.92 | 13.4059 | [5 empty] | 8.9517 | 0
Умовно постійні компоненти, мол. % від 01.01.2016 р. | [7 empty] | Гелій |  | 0 | Водень |  | 0 | 8486.8143 | 35.4858 | 9.8705 | 9373.0036 | 39.2361 | 10.9013 |  |  |  |  | Всього без ВТВ |  |  | 269.474
Середньозважене значення теплоти згоряння:
| Головний інженер Лубенського ЛВУМГ | [12 empty] | Сирота В.П. | [6 empty] | 31.12.2016 року
|  |  | Підрозділу підприємства, якому підпорядкована лабораторія | [10 empty] | прізвище |  |  | підпис |  |  |  | дата
| Завідувач ВХАЛ Лубенського ЛВУМГ | [12 empty] | Алєксєєнко Н.А. | [6 empty] | 31.12.2016 року
|  |  |  | Лабораторія, де здійснювались аналізи газу | [9 empty] | прізвище |  |  | підпис |  |  |  | дата
| Начальник служби ГВ та М | [12 empty] | Шило О.Є. | [6 empty] | 31.12.2016 року
|  |  |  | Метрологічна служба, яка вимірює обсяги газу | [9 empty] | прізвище |  |  | підпис |  |  |  | дата