## Лист1
ПАТ "УКРТРАНСГАЗ" | [11 empty] | ПАСПОРТ ФІЗИКО-ХІМІЧНИХ ПОКАЗНИКІВ ПРИРОДНОГО ГАЗУ | [11 empty] | Маршрут № 58
Філія "УМГ "_КИЇВТРАНСГАЗ_" | [9 empty] | переданого_ПАТ"УКРТРАНСГАЗ" філія УМГ "КИЇВТРАНСГАЗ" Лубенським ЛВУМГ_ та прийнятого _ПАТ " Полтавагаз"
_Лубенський_ п/м ___Лубенського__ ЛВУМГ | [9 empty] | по ГВС (ПВВГ, СВГ, ГРС) ___ГРС Гоголево (ГРС Миргород, В.Багачка, ГРС В.Сороченці)
Вимірювальна хіміко-аналітична лабораторія | [9 empty] | ________________________________________________________________________________________________________
Свідоцтво № __199-15___ чинне до ____31.12.2018__ р. | [9 empty] | газопроводу _______Шебелинка-Полтава-Київ (ШПК)_________ | [11 empty] | за період з _01.12.2016 р. по _31.12.2016 р.
Число місяця | Компонентний склад, % мол. | [11 empty] | Фізико-хімічні показники газу обчислені на основі компонентного складу, 101,325 кПа | [9 empty] | Температура точки роси вологи (Р = 3.92 МПа), ºС | Температура точки роси вуглеводнів, ºС | Масова концентрація сірководню, мг/м3 | Масова концентрація меркаптанової сірки, мг/м3 | Маса механічних домішок, мг/м3 | Обсяг газу, тис. м3
[13 empty] | Густина абсолютна, кг/м3,при 20 ºС, | Температура вимірювання/згоряння при | [6 empty] | 20/25ºС
| метан, С1 | етан, С2 | пропан, С3 | ізо-бутан, і-С4 | н-бутан, н-С4 | нео-пентан, нео-С5 | ізо-пентан, і-С5 | н-пентан, н-С5 | гексани та вищі, С6+ | кисень, О2 | азот, N2 | діоксид вуглецю, CО2 |  | Теплота згоряння нижча, ккал/м3 | Теплота згоряння нижча, МДж/м3 | Теплота згоряння нижча, кВт⋅год/м3 | Теплота згоряння вища, ккал/м3 | Теплота згоряння вища, МДж/м3 | Теплота згоряння вища, кВт⋅год/м3 | Число Воббе вище, ккал/м3 | Число Воббе вище, МДж/м3 | Число Воббе вище, кВт⋅год/м3
1 | [13 empty] | 8228 | 34.45 | 9.57 | 9112 | 38.15 | 10.6 | 11423 | 47.83 | 13.28 | [5 empty] | 539.7898 | 0
2 | [13 empty] | 8228 | 34.45 | 9.57 | 9112 | 38.15 | 10.6 | 11423 | 47.83 | 13.28 | [5 empty] | 489.5412 | 0
3 | [13 empty] | 8228 | 34.45 | 9.57 | 9112 | 38.15 | 10.6 | 11423 | 47.83 | 13.28 | [5 empty] | 463.4476 | 0
4 | [13 empty] | 8228 | 34.45 | 9.57 | 9112 | 38.15 | 10.6 | 11423 | 47.83 | 13.28 | [5 empty] | 462.9959 | 0
5 | 89.393 | 4.876 | 1.091 | 0.133 | 0.177 | 0.005 | 0.052 | 0.036 | 0.071 | 0.005 | 1.018 | 3.143 | 0.7611 | 8193 | 34.3 | 9.5285 | 9075 | 38 | 10.5542 | 11416 | 47.8 | 13.2768 | -15.1 | -15.7 |  |  | відс. | 486.64 | 100 | ОК
6 | [13 empty] | 8193 | 34.3 | 9.5285 | 9075 | 38 | 10.5542 | 11416 | 47.8 | 13.2768 |  |  | 0.8 | <0,2 |  | 468.8434 | 0
7 | [13 empty] | 8193 | 34.3 | 9.5285 | 9075 | 38 | 10.5542 | 11416 | 47.47 | 13.2768 | [5 empty] | 511.755 | 0
8 | [13 empty] | 8193 | 34.3 | 9.5285 | 9075 | 38 | 10.5542 | 11416 | 47.47 | 13.2768 | [5 empty] | 474.6377 | 0
9 | [13 empty] | 8193 | 34.3 | 9.5285 | 9075 | 38 | 10.5542 | 11416 | 47.47 | 13.2768 | [5 empty] | 452.7066 | 0
10 | [13 empty] | 8193 | 34.3 | 9.5285 | 9075 | 38 | 10.5542 | 11416 | 47.47 | 13.2768 | [5 empty] | 437.0862 | 0
11 | [13 empty] | 8193 | 34.3 | 9.5285 | 9075 | 38 | 10.5542 | 11416 | 47.47 | 13.2768 | [5 empty] | 454.6886 | 0
12 | 88.537 | 5.181 | 1.146 | 0.139 | 0.187 | 0.005 | 0.055 | 0.037 | 0.073 | 0.004 | 0.921 | 3.715 | 0.7702 | 8186 | 34.27 | 9.5203 | 9065 | 37.96 | 10.5426 | 11337 | 47.47 | 13.1849 | -17.2 | -16.7 |  |  |  | 473.3843 | 100 | ОК
13 | [13 empty] | 8186 | 34.27 | 9.5203 | 9065 | 37.96 | 10.5426 | 11337 | 47.47 | 13.1849 | [5 empty] | 517.4479 | 0
14 | [13 empty] | 8186 | 34.27 | 9.5203 | 9065 | 37.96 | 10.5426 | 11337 | 47.65 | 13.1849 | [5 empty] | 494.4716 | 0
15 | [13 empty] | 8186 | 34.27 | 9.5203 | 9065 | 37.96 | 10.5426 | 11337 | 47.65 | 13.1849 | [5 empty] | 527.3992 | 0
16 | [13 empty] | 8186 | 34.27 | 9.5203 | 9065 | 37.96 | 10.5426 | 11337 | 47.65 | 13.1849 | [5 empty] | 595.1745 | 0
17 | [13 empty] | 8186 | 34.27 | 9.5203 | 9065 | 37.96 | 10.5426 | 11337 | 47.65 | 13.1849 | [5 empty] | 576.6765 | 0
18 | [13 empty] | 8186 | 34.27 | 9.5203 | 9065 | 37.96 | 10.5426 | 11337 | 47.65 | 13.1849 | [5 empty] | 533.5708 | 0
19 | 88.984 | 5.028 | 1.119 | 0.136 | 0.184 | 0.005 | 0.054 | 0.039 | 0.069 | 0.004 | 0.968 | 3.41 | 0.7654 | 8191 | 34.29 | 9.5261 | 9072 | 37.99 | 10.5507 | 11381 | 47.65 | 13.2361 | -14.9 | -16.7 |  |  |  | 491.2242 | 100 | ОК
20 | [13 empty] | 8191 | 34.29 | 9.5261 | 9072 | 37.99 | 10.5507 | 11381 | 47.65 | 13.2361 | [5 empty] | 485.6462 | 0
21 | [13 empty] | 8191 | 34.29 | 9.5261 | 9072 | 37.99 | 10.5507 | 11381 | 47.54 | 13.2361 | [5 empty] | 496.2932 | 0
22 | [13 empty] | 8191 | 34.29 | 9.5261 | 9072 | 37.99 | 10.5507 | 11381 | 47.54 | 13.2361 | [5 empty] | 477.3396 | 0
23 | [13 empty] | 8191 | 34.29 | 9.5261 | 9072 | 37.99 | 10.5507 | 11381 | 47.54 | 13.2361 | [5 empty] | 464.9255 | 0
24 | [13 empty] | 8191 | 34.29 | 9.5261 | 9072 | 37.99 | 10.5507 | 11381 | 47.54 | 13.2361 | [5 empty] | 445.0167 | 0
25 | [13 empty] | 8191 | 34.29 | 9.5261 | 9072 | 37.99 | 10.5507 | 11381 | 47.54 | 13.2361 | [5 empty] | 440.636 | 0
26 | 88.781 | 5.076 | 1.134 | 0.14 | 0.189 | 0.006 | 0.055 | 0.036 | 0.069 | 0.005 | 0.886 | 3.623 | 0.7681 | 8187 | 34.28 | 9.5215 | 9067 | 37.97 | 10.5449 | 11354 | 47.54 | 13.2047 | -15.5 | -16.9 |  |  |  | 427.9065 | 100 | ОК
27 | [13 empty] | 8187 | 34.28 | 9.5215 | 9067 | 37.97 | 10.5449 | 11354 | 47.54 | 13.2047 | [5 empty] | 377.1708 | 0
28 | [13 empty] | 8187 | 34.28 | 9.5215 | 9067 | 37.97 | 10.5449 | 11354 | 47.83 | 13.2047 | [5 empty] | 328.107 | 0
29 | [13 empty] | 8187 | 34.28 | 9.5215 | 9067 | 37.97 | 10.5449 | 11354 | 47.83 | 13.2047 | [5 empty] | 357.5557 | 0
30 | [13 empty] | 8187 | 34.28 | 9.5215 | 9067 | 37.97 | 10.5449 | 11354 | 47.83 | 13.2047 | [5 empty] | 378.3091 | 0
31 | [13 empty] | 8187 | 34.28 | 9.5215 | 9067 | 37.97 | 10.5449 | 11354 | 47.83 | 13.2047 | [5 empty] | 374.0813 | 0
Умовно постійні компоненти, мол. % від 01.01.2016 р. | [7 empty] | Гелій |  | 0 | Водень |  | 0 | 8194.5419 | 34.3072 | 9.5304 | 9075.5056 | 38.0031 | 10.5552 |  |  |  |  | Всього без ВТВ |  |  | 14512.885
Середньозважене значення теплоти згоряння:
| Головний інженер Лубенського ЛВУМГ | [12 empty] | Сирота В.П. | [6 empty] | 31.12.2016 року
|  |  | Підрозділу підприємства, якому підпорядкована лабораторія | [10 empty] | прізвище |  |  | підпис |  |  |  | дата
| Завідувач ВХАЛ Лубенського ЛВУМГ | [12 empty] | Алєксєєнко Н.А. | [6 empty] | 31.12.2016 року
|  |  |  | Лабораторія, де здійснювались аналізи газу | [9 empty] | прізвище |  |  | підпис |  |  |  | дата
| Начальник служби ГВ та М | [12 empty] | Шило О.Є. | [6 empty] | 31.12.2016 року
|  |  |  | Метрологічна служба, яка вимірює обсяги газу | [9 empty] | прізвище |  |  | підпис |  |  |  | дата