## Лист1
ПАТ "УКРТРАНСГАЗ" | [11 empty] | ПАСПОРТ ФІЗИКО-ХІМІЧНИХ ПОКАЗНИКІВ ПРИРОДНОГО ГАЗУ | [12 empty] | Маршрут №54
Філія "УМГ "_КИЇВТРАНСГАЗ_" | [9 empty] | переданого_ПАТ"УКРТРАНСГАЗ" філія УМГ "КИЇВТРАНСГАЗ" Лубенським ЛВУМГ_ та прийнятого _ПАТ " Лубнигаз"
_Лубенський_ п/м ___Лубенського__ ЛВУМГ | [9 empty] | по ГВС (ПВВГ, СВГ, ГРС) ___ГРС Войниха (ГРС Оріхівка )
Вимірювальна хіміко-аналітична лабораторія | [9 empty] | ________________________________________________________________________________________________________
Свідоцтво № __199-15___ чинне до ____31.12.2018__ р. | [9 empty] | газопроводу _______Шебелинка-Полтава-Київ (ШПК)_________ | [11 empty] | за період з _01.12.2016р. по __31.12.2016р.
Число місяця | Компонентний склад, % мол. | [11 empty] | Фізико-хімічні показники газу обчислені на основі компонентного складу, 101,325 кПа | [9 empty] | Температура точки роси вологи (Р = 3.92 МПа), ºС | Температура точки роси вуглеводнів, ºС | Масова концентрація сірководню, мг/м3 | Масова концентрація меркаптанової сірки, мг/м3 | Маса механічних домішок, мг/м3 | Обсяг газу, тис. м3
[13 empty] | Густина абсолютна, кг/м3,при 20 ºС, | Температура вимірювання/згоряння при | [6 empty] | 20/25ºС
| метан, С1 | етан, С2 | пропан, С3 | ізо-бутан, і-С4 | н-бутан, н-С4 | нео-пентан, нео-С5 | ізо-пентан, і-С5 | н-пентан, н-С5 | гексани та вищі, С6+ | кисень, О2 | азот, N2 | діоксид вуглецю, CО2 |  | Теплота згоряння нижча, ккал/м3 | Теплота згоряння нижча, МДж/м3 | Теплота згоряння нижча, кВт⋅год/м3 | Теплота згоряння вища, ккал/м3 | Теплота згоряння вища, МДж/м3 | Теплота згоряння вища, кВт⋅год/м3 | Число Воббе вище, ккал/м3 | Число Воббе вище, МДж/м3 | Число Воббе вище, кВт⋅год/м3
1 | [13 empty] | 8190 | 34.29 | 9.52 | 9071 | 37.98 | 10.55 | 11379 | 47.65 | 13.23 | [5 empty] | 50.3023 | 0
2 | [13 empty] | 8190 | 34.29 | 9.52 | 9071 | 37.98 | 10.55 | 11379 | 47.65 | 13.23 | [5 empty] | 43.6105 | 0
3 | [13 empty] | 8190 | 34.29 | 9.52 | 9071 | 37.98 | 10.55 | 11379 | 47.65 | 13.23 | [5 empty] | 40.9015 | 0
4 | [13 empty] | 8190 | 34.29 | 9.52 | 9071 | 37.98 | 10.55 | 11379 | 47.65 | 13.23 | [5 empty] | 43.1208 | 0
5 | 89.333 | 4.937 | 1.079 | 0.13 | 0.173 | 0.005 | 0.05 | 0.035 | 0.068 | 0.005 | 1.044 | 3.141 | 0.7611 | 8191 | 34.29 | 9.5261 | 9072 | 37.99 | 10.5507 | 11413 | 47.79 | 13.2733 | -15.1 | -15.7 |  |  | відс. | 45.2445 | 100 | ОК
6 | [13 empty] | 8191 | 34.29 | 9.5261 | 9072 | 37.99 | 10.5507 | 11413 | 47.79 | 13.2733 |  |  | 0.8 | <0,2 |  | 46.8701 | 0
7 | [13 empty] | 8191 | 34.29 | 9.5261 | 9072 | 37.99 | 10.5507 | 11413 | 47.79 | 13.2733 | [5 empty] | 50.3351 | 0
8 | [13 empty] | 8191 | 34.29 | 9.5261 | 9072 | 37.99 | 10.5507 | 11413 | 47.79 | 13.2733 | [5 empty] | 51.4856 | 0
9 | [13 empty] | 8191 | 34.29 | 9.5261 | 9072 | 37.99 | 10.5507 | 11413 | 47.79 | 13.2733 | [5 empty] | 41.8789 | 0
10 | [13 empty] | 8191 | 34.29 | 9.5261 | 9072 | 37.99 | 10.5507 | 11413 | 47.79 | 13.2733 | [5 empty] | 43.3998 | 0
11 | [13 empty] | 8191 | 34.29 | 9.5261 | 9072 | 37.99 | 10.5507 | 11413 | 47.79 | 13.2733 | [5 empty] | 46.346 | 0
12 | 88.39 | 5.286 | 1.134 | 0.133 | 0.183 | 0.005 | 0.054 | 0.038 | 0.074 | 0.005 | 0.955 | 3.743 | 0.771 | 8184 | 34.27 | 9.518 | 9063 | 37.95 | 10.5403 | 11328 | 47.44 | 13.1745 | -17.2 | -16.7 |  |  |  | 44.4552 | 100 | ОК
13 | [13 empty] | 8184 | 34.27 | 9.518 | 9063 | 37.95 | 10.5403 | 11328 | 47.44 | 13.1745 | [5 empty] | 55.0521 | 0
14 | [13 empty] | 8184 | 34.27 | 9.518 | 9063 | 37.95 | 10.5403 | 11328 | 47.44 | 13.1745 | [5 empty] | 52.691 | 0
15 | [13 empty] | 8184 | 34.27 | 9.518 | 9063 | 37.95 | 10.5403 | 11328 | 47.44 | 13.1745 | [5 empty] | 62.1594 | 0
16 | [13 empty] | 8184 | 34.27 | 9.518 | 9063 | 37.95 | 10.5403 | 11328 | 47.44 | 13.1745 | [5 empty] | 55.1008 | 0
17 | [13 empty] | 8184 | 34.27 | 9.518 | 9063 | 37.95 | 10.5403 | 11328 | 47.44 | 13.1745 | [5 empty] | 50.6904 | 0
18 | [13 empty] | 8184 | 34.27 | 9.518 | 9063 | 37.95 | 10.5403 | 11328 | 47.44 | 13.1745 | [5 empty] | 44.7017 | 0
19 | 88.752 | 5.182 | 1.104 | 0.131 | 0.179 | 0.005 | 0.053 | 0.038 | 0.073 | 0.004 | 0.967 | 3.512 | 0.7672 | 8190 | 34.29 | 9.525 | 9070 | 37.98 | 10.5484 | 11365 | 47.59 | 13.2175 | -14.9 | -16.7 |  |  |  | 47.5271 | 100 | ОК
20 | [13 empty] | 8190 | 34.29 | 9.525 | 9070 | 37.98 | 10.5484 | 11365 | 47.59 | 13.2175 | [5 empty] | 47.4457 | 0
21 | [13 empty] | 8190 | 34.29 | 9.525 | 9070 | 37.98 | 10.5484 | 11365 | 47.59 | 13.2175 | [5 empty] | 50.1539 | 0
22 | [13 empty] | 8190 | 34.29 | 9.525 | 9070 | 37.98 | 10.5484 | 11365 | 47.59 | 13.2175 | [5 empty] | 47.9139 | 0
23 | [13 empty] | 8190 | 34.29 | 9.525 | 9070 | 37.98 | 10.5484 | 11365 | 47.59 | 13.2175 | [5 empty] | 47.748 | 0
24 | [13 empty] | 8190 | 34.29 | 9.525 | 9070 | 37.98 | 10.5484 | 11365 | 47.59 | 13.2175 | [5 empty] | 45.79 | 0
25 | [13 empty] | 8190 | 34.29 | 9.525 | 9070 | 37.98 | 10.5484 | 11365 | 47.59 | 13.2175 | [5 empty] | 43.7251 | 0
26 | 88.507 | 5.269 | 1.128 | 0.132 | 0.181 | 0.005 | 0.053 | 0.037 | 0.068 | 0.004 | 0.933 | 3.683 | 0.7697 | 8186 | 34.27 | 9.5203 | 9066 | 37.96 | 10.5438 | 11341 | 47.49 | 13.1896 | -15.5 | -16.9 |  |  |  | 45.2512 | 100 | ОК
27 | [13 empty] | 8186 | 34.27 | 9.5203 | 9066 | 37.96 | 10.5438 | 11341 | 47.49 | 13.1896 | [5 empty] | 44.5756 | 0
28 | [13 empty] | 8186 | 34.27 | 9.5203 | 9066 | 37.96 | 10.5438 | 11341 | 47.49 | 13.1896 | [5 empty] | 42.7664 | 0
29 | [13 empty] | 8186 | 34.27 | 9.5203 | 9066 | 37.96 | 10.5438 | 11341 | 47.49 | 13.1896 | [5 empty] | 43.3234 | 0
30 | [13 empty] | 8186 | 34.27 | 9.5203 | 9066 | 37.96 | 10.5438 | 11341 | 47.49 | 13.1896 | [5 empty] | 43.6548 | 0
31 | [13 empty] | 8186 | 34.27 | 9.5203 | 9066 | 37.96 | 10.5438 | 11341 | 47.49 | 13.1896 | [5 empty] | 44.292 | 0
Умовно постійні компоненти, мол. % від 01.01.2016 р. | [7 empty] | Гелій |  | 0 | Водень |  | 0 | 8188.0041 | 34.2814 | 9.522 | 9068.0989 | 37.9711 | 10.5463 |  |  |  |  | Всього без ВТВ |  |  | 1461.381
Середньозважене значення теплоти згоряння:
| Головний інженер Лубенського ЛВУМГ | [12 empty] | Сирота В.П. | [6 empty] | 31.12.2016 року
|  |  | Підрозділу підприємства, якому підпорядкована лабораторія | [10 empty] | прізвище |  |  | підпис |  |  |  | дата
| Завідувач ВХАЛ Лубенського ЛВУМГ | [12 empty] | Алєксєєнко Н.А. | [6 empty] | 31.12.2016 року
|  |  |  | Лабораторія, де здійснювались аналізи газу | [9 empty] | прізвище |  |  | підпис |  |  |  | дата
| Начальник служби ГВ та М | [12 empty] | Шило О.Є. | [6 empty] | 31.12.2016 року
|  |  |  | Метрологічна служба, яка вимірює обсяги газу | [9 empty] | прізвище |  |  | підпис |  |  |  | дата