## Лист1
ПАТ "УКРТРАНСГАЗ" | [11 empty] | ПАСПОРТ ФІЗИКО-ХІМІЧНИХ ПОКАЗНИКІВ ПРИРОДНОГО ГАЗУ №15-36 | [13 empty] | Маршрут №99
Філія "УМГ "КИЇВТРАНСГАЗ" | [9 empty] | переданого ПАТ "УКРТРАНСГАЗ", філії УМГ "КИЇВТРАНСГАЗ", Диканське ЛВУМГ та прийнятого ПАТ "ПОЛТАВАГАЗ"
Диканський п/м Диканського ЛВУМГ | [9 empty] | по ГРС Халтуріно
Вимірювальна хіміко-аналітична лабораторія
Свідоцтво № 186-13 чинне до 05.12.2018р. | [9 empty] | газопроводу Єфремівка - Диканька - Київ | [11 empty] | за період з 1 грудня по 31 грудня 2016р.
Число місяця | Компонентний склад, % мол. | [11 empty] | Фізико-хімічні показники газу обчислені на основі компонентного складу, 101,325 кПа | [9 empty] | Температура точки роси вологи (Р = 3.92 МПа), ºС | Температура точки роси вуглеводнів, ºС | Масова концентрація сірководню, мг/м3 | Масова концентрація меркаптанової сірки, мг/м3 | Маса механічних домішок, мг/м3 | Обсяг газу, тис. м3
[13 empty] | Густина абсолютна, кг/м3,при 20 ºС, | Температура вимірювання/згоряння при | [6 empty] | 20/25ºС
| метан, С1 | етан, С2 | пропан, С3 | ізо-бутан, і-С4 | н-бутан, н-С4 | нео-пентан, нео-С5 | ізо-пентан, і-С5 | н-пентан, н-С5 | гексани та вищі, С6+ | кисень, О2 | азот, N2 | діоксид вуглецю, CО2 |  | Теплота згоряння нижча, ккал/м3 | Теплота згоряння нижча, МДж/м3 | Теплота згоряння нижча, кВт⋅год/м3 | Теплота згоряння вища, ккал/м3 | Теплота згоряння вища, МДж/м3 | Теплота згоряння вища, кВт⋅год/м3 | Число Воббе вище, ккал/м3 | Число Воббе вище, МДж/м3 | Число Воббе вище, кВт⋅год/м3
1 | [13 empty] | 8110 | 33.96 | 9.43 | 8989 | 37.64 | 10.45 | [8 empty] | 6.7437
2 | [13 empty] | 8110 | 33.96 | 9.43 | 8989 | 37.64 | 10.45 | [8 empty] | 6.4415 | 0
3 | [13 empty] | 8110 | 33.96 | 9.43 | 8989 | 37.64 | 10.45 | [8 empty] | 6.665 | 0
4 | [13 empty] | 8110 | 33.96 | 9.43 | 8989 | 37.64 | 10.45 | [8 empty] | 6.6226 | 0
5 | [13 empty] | 8110 | 33.96 | 9.43 | 8989 | 37.64 | 10.45 | [5 empty] | <0,006 | <0,02 | від. | 6.8037 | 0
6 | 92.7069 | 3.0172 | 0.6414 | 0.0865 | 0.1687 | 0.0029 | 0.0463 | 0.0431 | 0.0942 | 0.0027 | 2.9549 | 0.2352 | 0.7203 | 8096.4414 | 33.8998 | 9.4162 | 8974.2536 | 37.5752 | 10.4371 | 11604.6573 | 48.5887 | 13.4962 | [5 empty] | 6.8219 | 100 | ОК
7 | [13 empty] | 8096.4414 | 33.8998 | 9.4162 | 8974.2536 | 37.5752 | 10.4371 | [8 empty] | 7.3948 | 0
8 | [13 empty] | 8096.4414 | 33.8998 | 9.4162 | 8974.2536 | 37.5752 | 10.4371 | [8 empty] | 7.2148 | 0
9 | [13 empty] | 8096.4414 | 33.8998 | 9.4162 | 8974.2536 | 37.5752 | 10.4371 | [8 empty] | 6.168 | 0
10 | [13 empty] | 8096.4414 | 33.8998 | 9.4162 | 8974.2536 | 37.5752 | 10.4371 | [8 empty] | 5.8702 | 0
11 | [13 empty] | 8096.4414 | 33.8998 | 9.4162 | 8974.2536 | 37.5752 | 10.4371 | [8 empty] | 5.6216 | 0
12 | 93.0888 | 2.9229 | 0.616 | 0.0853 | 0.173 | 0.0033 | 0.051 | 0.0498 | 0.0948 | 0.0035 | 2.6989 | 0.2126 | 0.7183 | 8113.2792 | 33.9703 | 9.4357 | 8993.1693 | 37.6544 | 10.4591 | 11645.5457 | 48.7599 | 13.5438 | [5 empty] | 6.1426 | 99.9999
13 | [13 empty] | 8113.2792 | 33.9703 | 9.4357 | 8993.1693 | 37.6544 | 10.4591 | [8 empty] | 6.6398 | 0
14 | [13 empty] | 8113.2792 | 33.9703 | 9.4357 | 8993.1693 | 37.6544 | 10.4591 | [8 empty] | 6.6786 | 0
15 | [13 empty] | 8113.2792 | 33.9703 | 9.4357 | 8993.1693 | 37.6544 | 10.4591 | [8 empty] | 6.7969 | 0
16 | [13 empty] | 8113.2792 | 33.9703 | 9.4357 | 8993.1693 | 37.6544 | 10.4591 | [8 empty] | 7.3867 | 0
17 | [13 empty] | 8113.2792 | 33.9703 | 9.4357 | 8993.1693 | 37.6544 | 10.4591 | [8 empty] | 7.4604 | 0
18 | [13 empty] | 8113.2792 | 33.9703 | 9.4357 | 8993.1693 | 37.6544 | 10.4591 | [8 empty] | 6.9028 | 0
19 | 93.0363 | 2.9165 | 0.6118 | 0.083 | 0.1708 | 0.0032 | 0.048 | 0.0506 | 0.0988 | 0.001 | 2.7702 | 0.2099 | 0.7185 | 8106.8784 | 33.9435 | 9.4283 | 8986.0998 | 37.6248 | 10.4508 | 11634.7743 | 48.7148 | 13.5312 | [5 empty] | 6.5044 | 100.0001
20 | [13 empty] | 8106.8784 | 33.9435 | 9.4283 | 8986.0998 | 37.6248 | 10.4508 | [8 empty] | 6.6526 | 0
21 | [13 empty] | 8106.8784 | 33.9435 | 9.4283 | 8986.0998 | 37.6248 | 10.4508 | [8 empty] | 6.9022 | 0
22 | [13 empty] | 8106.8784 | 33.9435 | 9.4283 | 8986.0998 | 37.6248 | 10.4508 | [8 empty] | 6.4552 | 0
23 | [13 empty] | 8106.8784 | 33.9435 | 9.4283 | 8986.0998 | 37.6248 | 10.4508 | [8 empty] | 6.3976 | 0
24 | [13 empty] | 8106.8784 | 33.9435 | 9.4283 | 8986.0998 | 37.6248 | 10.4508 | [8 empty] | 6.1391 | 0
25 | [13 empty] | 8106.8784 | 33.9435 | 9.4283 | 8986.0998 | 37.6248 | 10.4508 | [8 empty] | 6.1364 | 0
26 | [13 empty] | 8106.8784 | 33.9435 | 9.4283 | 8986.0998 | 37.6248 | 10.4508 | [8 empty] | 5.9912 | 0
27 | [13 empty] | 8106.8784 | 33.9435 | 9.4283 | 8986.0998 | 37.6248 | 10.4508 | [8 empty] | 6.1032 | 0
28 | 92.9709 | 2.9212 | 0.6117 | 0.0853 | 0.1722 | 0.0032 | 0.0518 | 0.0515 | 0.1111 | 0.0017 | 2.8088 | 0.2106 | 0.7193 | 8109.6728 | 33.9552 | 9.4315 | 8988.9658 | 37.6368 | 10.4542 | 11632.2188 | 48.7041 | 13.5283 | [5 empty] | 5.8375 | 100 | ОК
29 | [13 empty] | 8109.6728 | 33.9552 | 9.4315 | 8988.9658 | 37.6368 | 10.4542 | [8 empty] | 5.9415 | 0
30 | [13 empty] | 8109.6728 | 33.9552 | 9.4315 | 8988.9658 | 37.6368 | 10.4542 | [8 empty] | 6.1713
31 | [13 empty] | 8109.6728 | 33.9552 | 9.4315 | 8988.9658 | 37.6368 | 10.4542 | [8 empty] | 6.6112 | 0
[7 empty] | Середньозважене значення теплоти згоряння: | [6 empty] | 8107.2335 | 33.9456 | 9.4284 | 8986.3135 | 37.6262 | 10.4504 | [8 empty] | 202.219
[22 empty] | Газ на ВТВ від ВОГ до межі передачі, тис.м3 | [5 empty] | 0.756
| Заступник начальника Диканського ЛВУМГ | [12 empty] | Герасименко І.М. | [5 empty] | 30.12.2016р. |  | Передано в газорозподільні мережі, тис.м3 | [5 empty] | 201.463
| Завідувач вимірювальної хіміко-аналітичної лабораторії Диканського ЛВУМГ | [12 empty] | Горшковоз О.В. | [5 empty] | 30.12.2016р.
| Начальник служби ГВ та М | [12 empty] | Левадний С.А. | [5 empty] | 30.12.2016р.