## Лист1
ПАТ "УКРТРАНСГАЗ" | [11 empty] | ПАСПОРТ ФІЗИКО-ХІМІЧНИХ ПОКАЗНИКІВ ПРИРОДНОГО ГАЗУ №15-40 | [13 empty] | Маршрут №95
Філія "УМГ "КИЇВТРАНСГАЗ" | [9 empty] | переданого ПАТ "УКРТРАНСГАЗ", філії УМГ "КИЇВТРАНСГАЗ", Диканське ЛВУМГ та прийнятого ПАТ "ПОЛТАВАГАЗ"
Диканський п/м Диканського ЛВУМГ | [9 empty] | по ГРС Степне
Вимірювальна хіміко-аналітична лабораторія
Свідоцтво № 186-13 чинне до 05.12.2018р. | [9 empty] | газопроводу Єфремівка - Диканька - Київ | [11 empty] | за період з 1 грудня по 31 грудня 2016р.
Число місяця | Компонентний склад, % мол. | [11 empty] | Фізико-хімічні показники газу обчислені на основі компонентного складу, 101,325 кПа | [9 empty] | Температура точки роси вологи (Р = 3.92 МПа), ºС | Температура точки роси вуглеводнів, ºС | Масова концентрація сірководню, мг/м3 | Масова концентрація меркаптанової сірки, мг/м3 | Маса механічних домішок, мг/м3 | Обсяг газу, тис. м3
[13 empty] | Густина абсолютна, кг/м3,при 20 ºС, | Температура вимірювання/згоряння при | [6 empty] | 20/25ºС
| метан, С1 | етан, С2 | пропан, С3 | ізо-бутан, і-С4 | н-бутан, н-С4 | нео-пентан, нео-С5 | ізо-пентан, і-С5 | н-пентан, н-С5 | гексани та вищі, С6+ | кисень, О2 | азот, N2 | діоксид вуглецю, CО2 |  | Теплота згоряння нижча, ккал/м3 | Теплота згоряння нижча, МДж/м3 | Теплота згоряння нижча, кВт⋅год/м3 | Теплота згоряння вища, ккал/м3 | Теплота згоряння вища, МДж/м3 | Теплота згоряння вища, кВт⋅год/м3 | Число Воббе вище, ккал/м3 | Число Воббе вище, МДж/м3 | Число Воббе вище, кВт⋅год/м3
1 | [13 empty] | 8113 | 33.97 | 9.44 | 8990 | 37.64 | 10.46 | [8 empty] | 8.5601 | 0
2 | [13 empty] | 8113 | 33.97 | 9.44 | 8990 | 37.64 | 10.46 | [8 empty] | 8.0845 | 0
3 | [13 empty] | 8113 | 33.97 | 9.44 | 8990 | 37.64 | 10.46 | [8 empty] | 8.2488 | 0
4 | [13 empty] | 8113 | 33.97 | 9.44 | 8990 | 37.64 | 10.46 | [8 empty] | 8.4925 | 0
5 | [13 empty] | 8113 | 33.97 | 9.44 | 8990 | 37.64 | 10.46 | [5 empty] | <0,006 | <0,02 | від. | 8.7131 | 0
6 | 90.9275 | 3.5736 | 1.0195 | 0.149 | 0.2241 | 0.0048 | 0.0629 | 0.0494 | 0.0546 | 0.0058 | 3.5657 | 0.3631 | 0.7341 | 8134.5594 | 34.0594 | 9.4605 | 9012.7776 | 37.7365 | 10.4819 | 11544.7815 | 48.338 | 13.4266 | -13.2 | -12 |  |  |  | 8.5437 | 100 | ОК
7 | [13 empty] | 8134.5594 | 34.0594 | 9.4605 | 9012.7776 | 37.7365 | 10.4819 | [8 empty] | 9.2807 | 0
8 | [13 empty] | 8134.5594 | 34.0594 | 9.4605 | 9012.7776 | 37.7365 | 10.4819 | [8 empty] | 9.0186 | 0
9 | [13 empty] | 8134.5594 | 34.0594 | 9.4605 | 9012.7776 | 37.7365 | 10.4819 | [8 empty] | 7.8387 | 0
10 | [13 empty] | 8134.5594 | 34.0594 | 9.4605 | 9012.7776 | 37.7365 | 10.4819 | [8 empty] | 7.4165 | 0
11 | [13 empty] | 8134.5594 | 34.0594 | 9.4605 | 9012.7776 | 37.7365 | 10.4819 | [8 empty] | 7.3092 | 0
12 | 91.3966 | 3.5256 | 0.963 | 0.1404 | 0.2152 | 0.0049 | 0.0628 | 0.0497 | 0.0631 | 0.0004 | 3.2132 | 0.3652 | 0.7313 | 8152.5197 | 34.1346 | 9.4814 | 9033.1263 | 37.8217 | 10.5055 | 11592.6439 | 48.5384 | 13.4822 | -15.4 | -14.8 |  |  |  | 8.0308 | 100.0001
13 | [13 empty] | 8152.5197 | 34.1346 | 9.4814 | 9033.1263 | 37.8217 | 10.5055 | [8 empty] | 8.7246 | 0
14 | [13 empty] | 8152.5197 | 34.1346 | 9.4814 | 9033.1263 | 37.8217 | 10.5055 | [8 empty] | 8.5595 | 0
15 | [13 empty] | 8152.5197 | 34.1346 | 9.4814 | 9033.1263 | 37.8217 | 10.5055 | [8 empty] | 8.7536 | 0
16 | [13 empty] | 8152.5197 | 34.1346 | 9.4814 | 9033.1263 | 37.8217 | 10.5055 | [8 empty] | 9.5717 | 0
17 | [13 empty] | 8152.5197 | 34.1346 | 9.4814 | 9033.1263 | 37.8217 | 10.5055 | [8 empty] | 9.4706 | 0
18 | [13 empty] | 8152.5197 | 34.1346 | 9.4814 | 9033.1263 | 37.8217 | 10.5055 | [8 empty] | 8.9639 | 0
19 | 91.2064 | 3.5673 | 0.9566 | 0.1364 | 0.209 | 0.0045 | 0.0587 | 0.0465 | 0.0556 | 0.0037 | 3.3628 | 0.3925 | 0.732 | 8133.7712 | 34.0561 | 9.4596 | 9012.4672 | 37.7352 | 10.4815 | 11560.855 | 48.4053 | 13.4453 | -16.9 | -23.7 |  |  |  | 8.6006 | 100 | ОК
20 | [13 empty] | 8133.7712 | 34.0561 | 9.4596 | 9012.4672 | 37.7352 | 10.4815 | [8 empty] | 8.6539 | 0
21 | [13 empty] | 8133.7712 | 34.0561 | 9.4596 | 9012.4672 | 37.7352 | 10.4815 | [8 empty] | 9.0753 | 0
22 | [13 empty] | 8133.7712 | 34.0561 | 9.4596 | 9012.4672 | 37.7352 | 10.4815 | [8 empty] | 8.3654 | 0
23 | [13 empty] | 8133.7712 | 34.0561 | 9.4596 | 9012.4672 | 37.7352 | 10.4815 | [8 empty] | 8.2552 | 0
24 | [13 empty] | 8133.7712 | 34.0561 | 9.4596 | 9012.4672 | 37.7352 | 10.4815 | [8 empty] | 7.9831 | 0
25 | [13 empty] | 8133.7712 | 34.0561 | 9.4596 | 9012.4672 | 37.7352 | 10.4815 | [8 empty] | 7.8829 | 0
26 | [13 empty] | 8133.7712 | 34.0561 | 9.4596 | 9012.4672 | 37.7352 | 10.4815 | [8 empty] | 7.7436 | 0
27 | [13 empty] | 8133.7712 | 34.0561 | 9.4596 | 9012.4672 | 37.7352 | 10.4815 | [8 empty] | 7.7647 | 0
28 | 90.9133 | 3.55 | 0.9498 | 0.1407 | 0.2148 | 0.0053 | 0.0691 | 0.0549 | 0.0802 | 0.0149 | 3.6773 | 0.3297 | 0.7341 | 8125.0537 | 34.0196 | 9.4494 | 9002.3406 | 37.6928 | 10.4697 | 11531.4545 | 48.2822 | 13.4111 | -17.9 | -20.8 |  |  |  | 7.6498 | 100 | ОК
29 | [13 empty] | 8125.0537 | 34.0196 | 9.4494 | 9002.3406 | 37.6928 | 10.4697 | [8 empty] | 7.7615 | 0
30 | [13 empty] | 8125.0537 | 34.0196 | 9.4494 | 9002.3406 | 37.6928 | 10.4697 | [8 empty] | 7.998
31 | [13 empty] | 8125.0537 | 34.0196 | 9.4494 | 9002.3406 | 37.6928 | 10.4697 | [8 empty] | 8.3008 | 0
[7 empty] | Середньозважене значення теплоти згоряння: | [6 empty] | 8133.971 | 34.0571 | 9.4606 | 9012.5858 | 37.7355 | 10.4824 | [8 empty] | 259.6159
[22 empty] | Газ на ВТВ від ВОГ до межі передачі, тис.м3 | [5 empty] | 1.01
| Заступник начальника Диканського ЛВУМГ | [12 empty] | Герасименко І.М. | [5 empty] | 30.12.2016р. |  | Передано в газорозподільні мережі, тис.м3 | [5 empty] | 258.6059
| Завідувач вимірювальної хіміко-аналітичної лабораторії Диканського ЛВУМГ | [12 empty] | Горшковоз О.В. | [5 empty] | 30.12.2016р.
| Начальник служби ГВ та М | [12 empty] | Левадний С.А. | [5 empty] | 30.12.2016р.