## АГНКС-1 Полтава
ПАТ «УКРТРАНСГАЗ» | [9 empty] | ПАСПОРТ ФІЗИКО-ХІМІЧНИХ ПОКАЗНИКІВ ПРИРОДНОГО ГАЗУ №15-52 Маршрут № 855
Філія «УМГ «ЧЕРКАСИТРАНСГАЗ»
Кременчуцьке ЛВУМГ | [9 empty] | переданого Кременчуцьким ЛВУ МГ та прийнятого ДП "Укравтогаз" РВУ "Харківавтогаз"
Вимірювальна хіміко-аналітична лабораторія | [9 empty] | по ГРС Полтава-1: АГНКС-1 м.Полтава
Кременчуцького промислового майданчика | [9 empty] | по газопроводу " Диканька-Кременчук-Кривий Ріг" " за період з 01.12.2016р. по 31.12.2016р.
Свідоцтво № 0612 КФ від 30.12.15р. чинне до 20.06.19 р.
Число місяця | Компонентний склад, % мол. | [11 empty] | Фізико-хімічні показники газу обчислені на основі компонентного складу, 101,325 кПа | [9 empty] | Температура точки роси вологи (Р = 3.92 МПа), ºС | Температура точки роси вуглеводнів, ºС | Масова концентрація сірководню, мг/м3 | Масова концентрація меркаптанової сірки, мг/м3 | Маса механічних домішок, мг/м3 | Обсяг газу, тис.м3 (обраховано на вузлах обліку газу)
[13 empty] | Густина абсолютна, кг/м3,при 20 ºС, | Температура вимірювання/згоряння при | [6 empty] | 20/25ºС
| метан, С1 | етан, С2 | пропан, С3 | ізо-бутан, і-С4 | н-бутан, н-С4 | нео-пентан, нео-С5 | ізо-пентан, і-С5 | н-пентан, н-С5 | гексани та вищі, С6+ | кисень, О2 | азот, N2 | діоксид вуглецю, CО2 |  | Теплота згоряння нижча, ккал/м3 | Теплота згоряння нижча, МДж/м3 | Теплота згоряння нижча, кВт⋅год/м3 | Теплота згоряння вища, ккал/м3 | Теплота згоряння вища, МДж/м3 | Теплота згоряння вища, кВт⋅год/м3 | Число Воббе вище, ккал/м3 | Число Воббе вище, МДж/м3 | Число Воббе вище, кВт⋅год/м3
[31 empty] | ASK | +/- поправка ASK |  | Густина відносна | Температура вх.
1 | 91.779 | 4.125 | 0.964 | 0.113 | 0.164 | 0.004 | 0.045 | 0.037 | 0.057 | 0.002 | 1.824 | 0.886 | 0.7317 | 8236 | 34.48 | 9.5778 | 9125 | 38.21 | 10.6139 | 11708 | 49.02 | 13.6167 | -12.3 |  |  |  |  | 0.65121 | 100 | ОК | 0.65121 |  | 651.21
2 | [13 empty] | 8236 | 34.48 | 9.5778 | 9125 | 38.21 | 10.6139 | [8 empty] | 0.36159 | 0 |  | 0.36159 |  | 361.59
3 | [13 empty] | 8236 | 34.48 | 9.5778 | 9125 | 38.21 | 10.6139 | [8 empty] | 0.37837 | 0 |  | 0.37837 |  | 378.37 | 0.5797 | 26
4 | [13 empty] | 8236 | 34.48 | 9.5778 | 9125 | 38.21 | 10.6139 | [8 empty] | 0.29 | 0 |  | 0.29 |  | 290 | 0.5795 | 26
5 | [13 empty] | 8236 | 34.48 | 9.5778 | 9125 | 38.21 | 10.6139 | [8 empty] | 0.35738 | 0 |  | 0.35738 |  | 357.38 | 0.5823 | 25
6 | [13 empty] | 8236 | 34.48 | 9.5778 | 9125 | 38.21 | 10.6139 | [8 empty] | 0.42637 | 0 |  | 0.42637 |  | 426.37 | 0.5822 | 15
7 | [13 empty] | 8236 | 34.48 | 9.5778 | 9125 | 38.21 | 10.6139 | [8 empty] | 0.80434 | 0 |  | 0.80434 |  | 804.34 | 0.582 | 15
8 | [13 empty] | 8236 | 34.48 | 9.5778 | 9125 | 38.21 | 10.6139 | [8 empty] | 0.62156 | 0 |  | 0.62156 |  | 621.56
9 | [13 empty] | 8236 | 34.48 | 9.5778 | 9125 | 38.21 | 10.6139 | [8 empty] | 0.47447 | 0 |  | 0.47447 |  | 474.47
10 | [13 empty] | 8236 | 34.48 | 9.5778 | 9125 | 38.21 | 10.6139 | [8 empty] | 0.21484 | 0 |  | 0.21484 |  | 214.84 | 0.5814 | 25
11 | [13 empty] | 8236 | 34.48 | 9.5778 | 9125 | 38.21 | 10.6139 | [8 empty] | 0.42942 | 0 |  | 0.42942 |  | 429.42 | 0.5809 | 25
12 | [13 empty] | 8236 | 34.48 | 9.5778 | 9125 | 38.21 | 10.6139 | [8 empty] | 0.53874 | 0 |  | 0.53874 |  | 538.74 | 0.5806 | 25
13 | [13 empty] | 8236 | 34.48 | 9.5778 | 9125 | 38.21 | 10.6139 | [8 empty] | 0.49473 | 0 |  | 0.49473 |  | 494.73 | 0.5803 | 25
14 | 91.84 | 4.107 | 0.969 | 0.114 | 0.167 | 0.004 | 0.045 | 0.037 | 0.05 | 0.001 | 1.782 | 0.884 | 0.7313 | 8238 | 34.49 | 9.5806 | 9127 | 38.21 | 10.6139 | 11713 | 49.04 | 13.6222 | -11.5 |  |  |  |  | 0.6282 | 100 | ОК | 0.6282 |  | 628.2
15 | [13 empty] | 8238 | 34.49 | 9.5806 | 9127 | 38.21 | 10.6139 | [8 empty] | 0.74059 | 0 |  | 0.74059 |  | 740.59
16 | [13 empty] | 8238 | 34.49 | 9.5806 | 9127 | 38.21 | 10.6139 | [8 empty] | 0.45639 | 0 |  | 0.45639 |  | 456.39
17 | [13 empty] | 8238 | 34.49 | 9.5806 | 9127 | 38.21 | 10.6139 | [8 empty] | 0.24052 | 0 |  | 0.24052 |  | 240.52 | 0.5798 | 24
18 | [13 empty] | 8238 | 34.49 | 9.5806 | 9127 | 38.21 | 10.6139 | [8 empty] | 0.23069 | 0 |  | 0.23069 |  | 230.69 | 0.58 | 24
19 | [13 empty] | 8238 | 34.49 | 9.5806 | 9127 | 38.21 | 10.6139 | [8 empty] | 0.586 | 0 |  | 0.586 |  | 586 | 0.5801 | 24
20 | [13 empty] | 8238 | 34.49 | 9.5806 | 9127 | 38.21 | 10.6139 | [8 empty] | 0.61761 | 0 |  | 0.61761 |  | 617.61 | 0.5797 | 24
21 | 91.381 | 4.284 | 1.043 | 0.122 | 0.187 | 0.004 | 0.052 | 0.045 | 0.076 | 0.002 | 1.851 | 0.953 | 0.736 | 8264 | 34.6 | 9.6111 | 9155 | 38.33 | 10.6472 | 11711 | 49.03 | 13.6194 | -16 |  |  |  |  | 0.50996 | 100 | ОК | 0.50996 |  | 509.96 | 0.58 | 24
22 | [13 empty] | 8264 | 34.6 | 9.6111 | 9155 | 38.33 | 10.6472 | [8 empty] | 0.52669 | 0 |  | 0.52669 |  | 526.69
23 | [13 empty] | 8264 | 34.6 | 9.6111 | 9155 | 38.33 | 10.6472 | [8 empty] | 0.48943 | 0 |  | 0.48943 |  | 489.43
24 | [13 empty] | 8264 | 34.6 | 9.6111 | 9155 | 38.33 | 10.6472 | [8 empty] | 0.33538 | 0 |  | 0.33538 |  | 335.38 | 0.5798 | 23
25 | [13 empty] | 8264 | 34.6 | 9.6111 | 9155 | 38.33 | 10.6472 | [8 empty] | 0.23089 | 0 |  | 0.23089 |  | 230.89 | 0.5796 | 23
26 | [13 empty] | 8264 | 34.6 | 9.6111 | 9155 | 38.33 | 10.6472 | [8 empty] | 0.44215 | 0 |  | 0.44215 |  | 442.15 | 0.5797 | 23
27 | [13 empty] | 8264 | 34.6 | 9.6111 | 9155 | 38.33 | 10.6472 | [8 empty] | 0.58327 | 0 |  | 0.58327 |  | 583.27 | 0.578 | 22
28 | 91.568 | 4.27 | 1.025 | 0.119 | 0.186 | 0.004 | 0.048 | 0.04 | 0.072 | 0.001 | 1.696 | 0.971 | 0.7347 | 8268 | 34.62 | 9.6167 | 9159 | 38.35 | 10.6528 | 11727 | 49.1 | 13.6389 | -14.6 |  | 0.001 | 0.002 | відсутні | 0.85501 | 100 | ОК | 0.85501 |  | 855.01 | 0.5782 | 22
29 | [13 empty] | 8268 | 34.62 | 9.6167 | 9159 | 38.35 | 10.6528 | [8 empty] | 0.37817 | 0 |  | 0.37817 |  | 378.17
30 | [13 empty] | 8268 | 34.62 | 9.6167 | 9159 | 38.35 | 10.6528 | [8 empty] | 0.34083 | 0 |  | 0.34083 |  | 340.83
31 | [13 empty] | 8268 | 34.62 | 9.6167 | 9159 | 38.35 | 10.6528 | [8 empty] | 0.25556 | 0 |  | 0.25556 |  | 255.56 | 0.5789 | 22
Умовно постійні компоненти, мол. % від 01.01.2016 р. | [7 empty] | Гелій |  | 0 | Водень |  | 0 | 8246.548 | 34.5259 | 9.5905 | 9136.2308 | 38.2535 | 10.626 | Обсяг природного газу за місяць, з урахуванням ВТВ, всього: | [7 empty] | 14.491
Середньозважене значення теплоти згоряння:
| Начальник Кременчуцького ЛВУМГ | [11 empty] | Кучерук В. М. | [6 empty] | 2017-01-03
[14 empty] | прізвище |  |  | підпис |  |  |  | дата
| Начальник лабораторії ВХАЛ | [11 empty] | Кучерук Н. М. | [6 empty] | 2017-01-03
[14 empty] | прізвище |  |  | підпис |  |  |  | дата
| Провідний економіст із збуту | [11 empty] | Кривулькін І. В. | [6 empty] | 2017-01-03
[14 empty] | прізвище |  |  | підпис |  |  |  | дата