## АГНКС-2 Полтава
ПАТ «УКРТРАНСГАЗ» | [9 empty] | ПАСПОРТ ФІЗИКО-ХІМІЧНИХ ПОКАЗНИКІВ ПРИРОДНОГО ГАЗУ №15-53 Маршрут № 855
Філія «УМГ «ЧЕРКАСИТРАНСГАЗ»
Кременчуцьке ЛВУМГ | [9 empty] | переданого Кременчуцьким ЛВУ МГ та прийнятого ДП "Укравтогаз" РВУ "Харківавтогаз"
Вимірювальна хіміко-аналітична лабораторія | [9 empty] | по ГРС Полтава-1: АГНКС-2 м.Полтава
Кременчуцького промислового майданчика | [9 empty] | по газопроводу " Диканька-Кременчук-Кривий Ріг" " за період з 01.12.2016р. по 31.12.2016р.
Свідоцтво № 0612 КФ від 30.12.15р. чинне до 20.06.19 р.
Число місяця | Компонентний склад, % мол. | [11 empty] | Фізико-хімічні показники газу обчислені на основі компонентного складу, 101,325 кПа | [9 empty] | Температура точки роси вологи (Р = 3.92 МПа), ºС | Температура точки роси вуглеводнів, ºС | Масова концентрація сірководню, мг/м3 | Масова концентрація меркаптанової сірки, мг/м3 | Маса механічних домішок, мг/м3 | Обсяг газу, тис.м3 (обраховано на вузлах обліку газу)
[13 empty] | Густина абсолютна, кг/м3,при 20 ºС, | Температура вимірювання/згоряння при | [6 empty] | 20/25ºС
| метан, С1 | етан, С2 | пропан, С3 | ізо-бутан, і-С4 | н-бутан, н-С4 | нео-пентан, нео-С5 | ізо-пентан, і-С5 | н-пентан, н-С5 | гексани та вищі, С6+ | кисень, О2 | азот, N2 | діоксид вуглецю, CО2 |  | Теплота згоряння нижча, ккал/м3 | Теплота згоряння нижча, МДж/м3 | Теплота згоряння нижча, кВт⋅год/м3 | Теплота згоряння вища, ккал/м3 | Теплота згоряння вища, МДж/м3 | Теплота згоряння вища, кВт⋅год/м3 | Число Воббе вище, ккал/м3 | Число Воббе вище, МДж/м3 | Число Воббе вище, кВт⋅год/м3
[31 empty] | ASK | +/- поправка ASK |  | Густина відносна | Температура вх.
1 | 91.779 | 4.125 | 0.964 | 0.113 | 0.164 | 0.004 | 0.045 | 0.037 | 0.057 | 0.002 | 1.824 | 0.886 | 0.7317 | 8236 | 34.48 | 9.5778 | 9125 | 38.21 | 10.6139 | 11708 | 49.02 | 13.6167 | -12.3 |  |  |  |  | 0.44709 | 100 | ОК | 0.44709 |  | 447.09
2 | [13 empty] | 8236 | 34.48 | 9.5778 | 9125 | 38.21 | 10.6139 | [8 empty] | 0.35143 | 0 |  | 0.35143 |  | 351.43
3 | [13 empty] | 8236 | 34.48 | 9.5778 | 9125 | 38.21 | 10.6139 | [8 empty] | 0.14358 | 0 |  | 0.14358 |  | 143.58 | 0.5797 | 26
4 | [13 empty] | 8236 | 34.48 | 9.5778 | 9125 | 38.21 | 10.6139 | [8 empty] | 0.19023 | 0 |  | 0.19023 |  | 190.23 | 0.5795 | 26
5 | [13 empty] | 8236 | 34.48 | 9.5778 | 9125 | 38.21 | 10.6139 | [8 empty] | 0.22784 | 0 |  | 0.22784 |  | 227.84 | 0.5823 | 25
6 | [13 empty] | 8236 | 34.48 | 9.5778 | 9125 | 38.21 | 10.6139 | [8 empty] | 0.30595 | 0 |  | 0.30595 |  | 305.95 | 0.5822 | 15
7 | [13 empty] | 8236 | 34.48 | 9.5778 | 9125 | 38.21 | 10.6139 | [8 empty] | 0.19601 | 0 |  | 0.19601 |  | 196.01 | 0.582 | 15
8 | [13 empty] | 8236 | 34.48 | 9.5778 | 9125 | 38.21 | 10.6139 | [8 empty] | 0.2518 | 0 |  | 0.2518 |  | 251.8
9 | [13 empty] | 8236 | 34.48 | 9.5778 | 9125 | 38.21 | 10.6139 | [8 empty] | 0.24561 | 0 |  | 0.24561 |  | 245.61
10 | [13 empty] | 8236 | 34.48 | 9.5778 | 9125 | 38.21 | 10.6139 | [8 empty] | 0.07411 | 0 |  | 0.07411 |  | 74.11 | 0.5814 | 25
11 | [13 empty] | 8236 | 34.48 | 9.5778 | 9125 | 38.21 | 10.6139 | [8 empty] | 0.22179 | 0 |  | 0.22179 |  | 221.79 | 0.5809 | 25
12 | [13 empty] | 8236 | 34.48 | 9.5778 | 9125 | 38.21 | 10.6139 | [8 empty] | 0.26653 | 0 |  | 0.26653 |  | 266.53 | 0.5806 | 25
13 | [13 empty] | 8236 | 34.48 | 9.5778 | 9125 | 38.21 | 10.6139 | [8 empty] | 0.43576 | 0 |  | 0.43576 |  | 435.76 | 0.5803 | 25
14 | 91.84 | 4.107 | 0.969 | 0.114 | 0.167 | 0.004 | 0.045 | 0.037 | 0.05 | 0.001 | 1.782 | 0.884 | 0.7313 | 8238 | 34.49 | 9.5806 | 9127 | 38.21 | 10.6139 | 11713 | 49.04 | 13.6222 | -11.5 |  |  |  |  | 0.36355 | 100 | ОК | 0.36355 |  | 363.55
15 | [13 empty] | 8238 | 34.49 | 9.5806 | 9127 | 38.21 | 10.6139 | [8 empty] | 0.32161 | 0 |  | 0.32161 |  | 321.61
16 | [13 empty] | 8238 | 34.49 | 9.5806 | 9127 | 38.21 | 10.6139 | [8 empty] | 0.36376 | 0 |  | 0.36376 |  | 363.76
17 | [13 empty] | 8238 | 34.49 | 9.5806 | 9127 | 38.21 | 10.6139 | [8 empty] | 0.03656 | 0 |  | 0.03656 |  | 36.56 | 0.5798 | 24
18 | [13 empty] | 8238 | 34.49 | 9.5806 | 9127 | 38.21 | 10.6139 | [8 empty] | 0.07858 | 0 |  | 0.07858 |  | 78.58 | 0.58 | 24
19 | [13 empty] | 8238 | 34.49 | 9.5806 | 9127 | 38.21 | 10.6139 | [8 empty] | 0.257 | 0 |  | 0.257 |  | 257 | 0.5801 | 24
20 | [13 empty] | 8238 | 34.49 | 9.5806 | 9127 | 38.21 | 10.6139 | [8 empty] | 0.47625 | 0 |  | 0.47625 |  | 476.25 | 0.5797 | 24
21 | 91.381 | 4.284 | 1.043 | 0.122 | 0.187 | 0.004 | 0.052 | 0.045 | 0.076 | 0.002 | 1.851 | 0.953 | 0.736 | 8264 | 34.6 | 9.6111 | 9155 | 38.33 | 10.6472 | 11711 | 49.03 | 13.6194 | -16 |  |  |  |  | 0.08605 | 100 | ОК | 0.08605 |  | 86.05 | 0.58 | 24
22 | [13 empty] | 8264 | 34.6 | 9.6111 | 9155 | 38.33 | 10.6472 | [8 empty] | 0.31049 | 0 |  | 0.31049 |  | 310.49
23 | [13 empty] | 8264 | 34.6 | 9.6111 | 9155 | 38.33 | 10.6472 | [8 empty] | 0.40384 | 0 |  | 0.40384 |  | 403.84
24 | [13 empty] | 8264 | 34.6 | 9.6111 | 9155 | 38.33 | 10.6472 | [8 empty] | 0.08406 | 0 |  | 0.08406 |  | 84.06 | 0.5798 | 23
25 | [13 empty] | 8264 | 34.6 | 9.6111 | 9155 | 38.33 | 10.6472 | [8 empty] | 0.08912 | 0 |  | 0.08912 |  | 89.12 | 0.5796 | 23
26 | [13 empty] | 8264 | 34.6 | 9.6111 | 9155 | 38.33 | 10.6472 | [8 empty] | 0.1547 | 0 |  | 0.1547 |  | 154.7 | 0.5797 | 23
27 | [13 empty] | 8264 | 34.6 | 9.6111 | 9155 | 38.33 | 10.6472 | [8 empty] | 0.41078 | 0 |  | 0.41078 |  | 410.78 | 0.578 | 22
28 | 91.568 | 4.27 | 1.025 | 0.119 | 0.186 | 0.004 | 0.048 | 0.04 | 0.072 | 0.001 | 1.696 | 0.971 | 0.7347 | 8268 | 34.62 | 9.6167 | 9159 | 38.35 | 10.6528 | 11727 | 49.1 | 13.6389 | -14.6 |  | 0.001 | 0.002 | відсутні | 0.44542 | 100 | ОК | 0.44542 |  | 445.42 | 0.5782 | 22
29 | [13 empty] | 8268 | 34.62 | 9.6167 | 9159 | 38.35 | 10.6528 | [8 empty] | 0.08211 | 0 |  | 0.08211 |  | 82.11
30 | [13 empty] | 8268 | 34.62 | 9.6167 | 9159 | 38.35 | 10.6528 | [8 empty] | 0.11642 | 0 |  | 0.11642 |  | 116.42
31 | [13 empty] | 8268 | 34.62 | 9.6167 | 9159 | 38.35 | 10.6528 | [8 empty] | 0.17234 | 0 |  | 0.17234 |  | 172.34 | 0.5789 | 22
Умовно постійні компоненти, мол. % від 01.01.2016 р. | [7 empty] | Гелій |  | 0 | Водень |  | 0 | 8245.5934 | 34.5218 | 9.5894 | 9135.2123 | 38.2493 | 10.6248 | Обсяг природного газу за місяць, з урахуванням ВТВ, всього: | [7 empty] | 7.61
Середньозважене значення теплоти згоряння:
| Начальник Кременчуцького ЛВУМГ | [11 empty] | Кучерук В. М. | [6 empty] | 2017-01-03
[14 empty] | прізвище |  |  | підпис |  |  |  | дата
| Начальник лабораторії ВХАЛ | [11 empty] | Кучерук Н. М. | [6 empty] | 2017-01-03
[14 empty] | прізвище |  |  | підпис |  |  |  | дата
| Провідний економіст із збуту | [11 empty] | Кривулькін І. В. | [6 empty] | 2017-01-03
[14 empty] | прізвище |  |  | підпис |  |  |  | дата